## parameters
| version | converged | name | OPF_converged
0 | 2.9.0 | FALSE |  | FALSE

## bus
| name | vn_kv | type | zone | in_service
10000 | (10000)_ЮЖНОУРАЛЬСКАЯ_ГРЭС-2-500 | 500 | b | 2 | TRUE
10001 | (10001)_ИСЕТЬ-500 | 500 | b | 2 | TRUE
10002 | (10002)_КУРЧАТОВСКАЯ-500 | 500 | b | 2 | TRUE
10003 | (10003)_СМЕЛОВСКАЯ-500 | 500 | b | 2 | TRUE
10004 | (10004)_ПРИВАЛОВСКАЯ-500 | 500 | b | 2 | TRUE
101 | (101)_ШОПТЫКОЛЬ(Т)-220 | 220 | b | 2 | TRUE
102 | (102)_БАТЫС-220 | 220 | b | 2 | TRUE
103 | (103)_ДОСТЫК-220 | 220 | b | 2 | TRUE
104 | (104)_ШЫГЫС-220 | 220 | b | 2 | TRUE
108 | (108)_АКМОЛИНСКАЯ_ТЭЦ-220 | 220 | b | 2 | TRUE
123 | (123)_ЖОЛЫМБЕТ-220 | 220 | b | 2 | TRUE
124 | (124)_ЦГПП-110 | 110 | b | 2 | TRUE
125 | (125)_ШОРТАНДЫ(Т)-220 | 220 | b | 2 | FALSE
126 | (126)_БУРАБАЙ(Т)-220 | 220 | b | 2 | TRUE
129 | (129)_ЦГПП-500 | 500 | b | 2 | TRUE
130 | (130)_ЦГПП-220 | 220 | b | 2 | TRUE
132 | (132)_ЖАЛТЫР(Т)-220 | 220 | b | 2 | TRUE
134 | (134)_АТБАСАР-220 | 220 | b | 2 | TRUE
135 | (135)_КГПП-220 | 220 | b | 2 | TRUE
136 | (136)_КИЯЛЫ-220 | 220 | b | 2 | TRUE
142 | (142)_ПТЭЦ-2-110 | 110 | b | 2 | TRUE
143 | (143)_СМИРНОВО-220 | 220 | b | 2 | TRUE
144 | (144)_ПТЭЦ-2-220 | 220 | b | 2 | TRUE
147 | (147)_АВРОРА-500 | 500 | b | 2 | TRUE
148 | (148)_АВРОРА-220 | 220 | b | 2 | TRUE
150 | (150)_МАКИНСК-220 | 220 | b | 2 | TRUE
151 | (151)_СТЕПНАЯ-220 | 220 | b | 5 | TRUE
153 | (153)_ЯНКО(Т)-220 | 220 | b | 90 | TRUE
155 | (155)_ВЭС_ЕРЕЙМЕНТАУ-220 | 220 | b | 90 | TRUE
156 | (156)_УГОЛКИ(Т)-220 | 220 | b | 90 | TRUE
157 | (157)_КУЙБЫШЕВСКАЯ-220 | 220 | b | 90 | TRUE
159 | (159)_КРАСНОАРМЕЙСКАЯ-220 | 220 | b | 5 | TRUE
160 | (160)_СИБИРЬ-110 | 110 | b | 5 | FALSE
161 | (161)_СИБИРЬ-220 | 220 | b | 5 | FALSE
162 | (162)_ТАСТАК(Т)-220 | 220 | b | 6 | FALSE
1621 | (1621)_РУБЦОВСКАЯ-500 | 500 | b | 5 | TRUE
1622 | (1622)_РУБЦОВСКАЯ-220 | 220 | b | 5 | TRUE
163 | (163)_ИРЧЕНКО(Т)-220 | 220 | b | 5 | FALSE
1630 | (1630)_БАРНАУЛ-500 | 500 | b | 5 | TRUE
1631 | (1631)_ЗАРЯ-500 | 500 | b | 6 | TRUE
1632 | (1632)_ЮРГА-500 | 500 | b | 7 | FALSE
1636 | (1636)_ИТАТСКАЯ-500 | 500 | b | 7 | FALSE
1638 | (1638)_НОВОКУЗНЕЦКАЯ-500 | 500 | b | 7 | FALSE
164 | (164)_ЖАКСЫ(Т)-220 | 220 | b | 7 | FALSE
1640 | (1640)_БАРНАУЛ-220 | 220 | b | 7 | FALSE
165 | (165)_ОП-80(Т)-220 | 220 | b | 7 | FALSE
166 | (166)_ЕРМЕНТАУ(Т)-220 | 220 | b | 5 | TRUE
1660 | (1660)_АЛТАЙ-500 | 500 | b | 6 | TRUE
167 | (167)_ЕРКЕНШИЛИК(Т)-220 | 220 | b | 6 | TRUE
1671 | (1671)_БАРАБИНСКАЯ-220 | 220 | b | 5 | FALSE
1673 | (1673)_УРОЖАЙНАЯ-220 | 220 | b | 6 | FALSE
169 | (169)_САРЫ-ОБА(Т)-220 | 220 | b | 6 | FALSE
170 | (170)_ЕСИЛЬ-220 | 220 | b | 7 | TRUE
172 | (172)_ПЕРЕКАТНАЯ(Т)-220 | 220 | b | 7 | TRUE
173 | (173)_БУРАН-220 | 220 | b | 7 | TRUE
175 | (175)_КОКЧЕТАВСКАЯ-500 | 500 | b | 5 | TRUE
176 | (176)_КОКЧЕТАВСКАЯ-220 | 220 | b | 5 | TRUE
178 | (178)_ЕЛЬТАЙ(Т)-220 | 220 | b | 5 | FALSE
179 | (179)_ТАНКЕРИС(Т)-220 | 220 | b | 5 | TRUE
180 | (180)_ЕСИЛЬ-500 | 500 | b | 5 | TRUE
1816 | (1816)_ТАВРИЧЕСКАЯ-220 | 220 | b | 5 | TRUE
1817 | (1817)_ТАВРИЧЕСКАЯ-500 | 500 | b | 5 | TRUE
1850 | (1850)_ИРТЫШСКАЯ-500 | 500 | b | 5 | TRUE
1851 | (1851)_ИРТЫШСКАЯ-220 | 220 | b | 5 | FALSE
1852 | (1852)_ВИТЯЗЬ-500 | 500 | b | 6 | TRUE
1853 | (1853)_ВОСХОД-500 | 500 | b | 6 | TRUE
1854 | (1854)_ВОСХОД-220 | 220 | b | 6 | TRUE
186 | (186)_ЧЕРНОЗУБОВКА-220 | 220 | b | 5 | TRUE
191 | (191)_WTU2.0-35 | 35 | b | 5 | FALSE
214 | (214)_ПС-14-220 | 220 | b | 5 | TRUE
215 | (215)_ПС-7-220 | 220 | b | 6 | TRUE
218 | (218)_ПС-18-220 | 220 | b | 5 | TRUE
220 | (220)_ШГЭС-220 | 220 | b | 1 | TRUE
221 | (221)_ШГЭС-14 | 14 | b | 1 | TRUE
222 | (222)_ЖГОК-220 | 220 | b | 19 | TRUE
240 | (240)_УСТЬ-КАМЕНОГОРСК-500 | 500 | b | 19 | TRUE
241 | (241)_УСТЬ-КАМЕНОГОРСК-220 | 220 | b | 19 | TRUE
242 | (242)_ТМК-220 | 220 | b | 19 | TRUE
25 | (25)_ЭГРЭС-1-500 | 500 | b | 1 | TRUE
251 | (251)_ПС-51-220 | 220 | b | 1 | TRUE
26 | (26)_ЭКИБАСТУЗСКАЯ-500 | 500 | b | 1 | TRUE
27 | (27)_КЭЗ-1.2-500 | 500 | b | 19 | TRUE
28 | (28)_ЭГРЭС-2-500 | 500 | b | 3 | TRUE
29 | (29)_ЭГРЭС-2-220 | 220 | b | 3 | TRUE
2915 | (2915)_ТУЛЕБЕРДИЕВА-500 | 500 | b | 3 | FALSE
2916 | (2916)_ГЛАВНАЯ-220 | 220 | b | 3 | TRUE
2917 | (2917)_КАРАБАЛТЫ-220 | 220 | b | 3 | FALSE
2918 | (2918)_БИШКЕК-220 | 220 | b | 3 | TRUE
2919 | (2919)_ФРУНЗЕ-500 | 500 | b | 3 | TRUE
2920 | (2920)_ЛОЧИН-500 | 500 | b | 3 | FALSE
2921 | (2921)_ТОКТОГУЛЬСКАЯ_ГЭС-500 | 500 | b | 3 | TRUE
2922 | (2922)_УЗБЕКИСТОН-500 | 500 | b | 4 | FALSE
2923 | (2923)_СЫРДАРЬИНСКАЯ_ТЭС-500 | 500 | b | 3 | FALSE
2924 | (2924)_ТАШ.ГРЭС-500 | 500 | b | 3 | TRUE
2925 | (2925)_ТАШКЕНТ-220 | 220 | b | 4 | TRUE
2926 | (2926)_ТАШКЕНТСКАЯ_ГРЭС-220 | 220 | b | 4 | FALSE
2932 | (2932)_ЧУЙСКАЯ-220 | 220 | b | 4 | FALSE
2940 | (2940)_ТАШКЕНТ-500 | 500 | b | 4 | FALSE
2945 | (2945)_НОВО-АНГРЕНСКАЯ_ТЭС-500 | 500 | b | 4 | FALSE
2950 | (2950)_ДАТКА-500 | 500 | b | 4 | FALSE
2951 | (2951)_КЕМИН-500 | 500 | b | 4 | TRUE
2952 | (2952)_КЕМИН-220 | 220 | b | 4 | TRUE
30 | (30)_ЕЭК-БЛ5-8-20 | 20 | b | 4 | TRUE
3004 | (3004)_АКЖАР-220 | 220 | b | 4 | FALSE
3005 | (3005)_КИМПЕРСАЙ-220 | 220 | b | 4 | FALSE
3006 | (3006)_АКТЮБЕ-220 | 220 | b | 4 | FALSE
3019 | (3019)_ЧИЛИСАЙ-220 | 220 | b | 4 | FALSE
3020 | (3020)_УЛЬКЕ-220 | 220 | b | 4 | FALSE
306 | (306)_ОСАКАРОВКА-220 | 220 | b | 4 | TRUE
307 | (307)_НС-17-220 | 220 | b | 4 | FALSE
308 | (308)_САРАНЬ-220 | 220 | b | 4 | TRUE
309 | (309)_НС-19-220 | 220 | b | 4 | TRUE
31 | (31)_ЕЭК-500 | 500 | b | 4 | TRUE
310 | (310)_НУРА-220 | 220 | b | 4 | TRUE
3102 | (3102)_РЫСАЕВО-220 | 220 | b | 4 | FALSE
3103 | (3103)_НОВОТРОИЦК-220 | 220 | b | 4 | FALSE
3104 | (3104)_ОРСКАЯ-220 | 220 | b | 4 | FALSE
314 | (314)_ОТПАЙКА-4-220 | 220 | b | 4 | TRUE
315 | (315)_ОТПАЙКА-5-220 | 220 | b | 4 | TRUE
318 | (318)_ИПМ-220 | 220 | b | 4 | FALSE
32 | (32)_ЕЭК-БЛ2-4-20 | 20 | b | 4 | TRUE
325 | (325)_НУРА-500 | 500 | b | 4 | TRUE
33 | (33)_ЕЭК-220 | 220 | b | 4 | TRUE
355 | (355)_ГРЭС-2-220 | 220 | b | 8 | TRUE
36 | (36)_КАЛКАМАН-220 | 220 | b | 8 | TRUE
37 | (37)_НС-7-220 | 220 | b | 8 | FALSE
38 | (38)_ЭКИБАСТУЗ-220 | 220 | b | 8 | TRUE
383 | (383)_ТЭЦ-3-220 | 220 | b | 8 | TRUE
384 | (384)_МЕТАЛЛУРГИЧЕСКАЯ-220 | 220 | b | 8 | TRUE
39 | (39)_ЭГРЭС-1-220 | 220 | b | 8 | TRUE
4004 | (4004)_АРБЗ-110 | 110 | b | 8 | FALSE
44 | (44)_ЭКИБАСТУЗСКАЯ_ТЭЦ-6 | 6 | b | 8 | FALSE
450 | (450)_КАРА-МУРУН-220 | 220 | b | 8 | FALSE
451 | (451)_ЖАРЫК-220 | 220 | b | 8 | FALSE
452 | (452)_АЙСА-220 | 220 | b | 8 | TRUE
453 | (453)_ЖАНА-АРКА-220 | 220 | b | 8 | TRUE
454 | (454)_БАРСЕНГИР-220 | 220 | b | 8 | TRUE
455 | (455)_КУМКОЛЬ-110 | 110 | b | 8 | TRUE
457 | (457)_КАЙРАКТЫ-220 | 220 | b | 8 | TRUE
461 | (461)_НИКОЛЬСКАЯ-110 | 110 | b | 11 | FALSE
462 | (462)_ЖТЭЦ-110 | 110 | b | 11 | FALSE
463 | (463)_ЖТЭЦ-220 | 220 | b | 11 | TRUE
464 | (464)_НИКОЛЬСКАЯ-220 | 220 | b | 11 | TRUE
465 | (465)_КАРАЖАЛ-220 | 220 | b | 11 | TRUE
466 | (466)_ЖЕЗКАЗГАН-220 | 220 | b | 11 | TRUE
467 | (467)_КУМКОЛЬ-220 | 220 | b | 11 | TRUE
468 | (468)_АГАДЫРЬ-220 | 220 | b | 11 | TRUE
469 | (469)_АГАДЫРЬ-500 | 500 | b | 11 | TRUE
470 | (470)_БТЭЦ-10 | 10 | b | 11 | FALSE
4701 | (4701)_ЮЖНАЯ-500 | 500 | b | 12 | TRUE
4702 | (4702)_РЕФТИНСКАЯ_ГРЭС-500 | 500 | b | 11 | TRUE
4703 | (4703)_КОЗЫРЕВО-500 | 500 | b | 11 | TRUE
4705 | (4705)_ЧЕЛЯБИНСК-500 | 500 | b | 11 | TRUE
4709 | (4709)_БЕКЕТОВО-500 | 500 | b | 11 | TRUE
471 | (471)_БТЭЦ-110 | 110 | b | 12 | TRUE
4712 | (4712)_УФИМСКАЯ-500 | 500 | b | 12 | TRUE
4714 | (4714)_КРОПАЧЕВО-500 | 500 | b | 12 | TRUE
4715 | (4715)_ЗЛАТОУСТ-500 | 500 | b | 12 | TRUE
472 | (472)_БАЛХАШСКАЯ-110 | 110 | b | 12 | TRUE
4727 | (4727)_КУРГАН-500 | 500 | b | 12 | TRUE
4728 | (4728)_БЕРКУТ-500 | 500 | b | 12 | TRUE
473 | (473)_БАЛХАШСКАЯ-220 | 220 | b | 12 | TRUE
4730 | (4730)_ТЮМЕНЬ-500 | 500 | b | 12 | TRUE
474 | (474)_АКЧТАУ-220 | 220 | b | 12 | TRUE
475 | (475)_МОЙЫНТЫ-220 | 220 | b | 12 | TRUE
476 | (476)_КАРАЖИНГИЛ-220 | 220 | b | 12 | FALSE
477 | (477)_САРЫШАГАН-220 | 220 | b | 12 | FALSE
4781 | (4781)_МАКУШИНО-220 | 220 | b | 12 | FALSE
4782 | (4782)_ШАГОЛ-500 | 500 | b | 12 | TRUE
4785 | (4785)_МАГНИТОГОРСКАЯ-500 | 500 | b | 13 | TRUE
4790 | (4790)_ИРИКЛИНСКАЯ_ГРЭС-500 | 500 | b | 13 | TRUE
4791 | (4791)_ИРИКЛИНСКАЯ_ГРЭС-220 | 220 | b | 13 | FALSE
4798 | (4798)_ТРОИЦКАЯ_ГРЭС-220 | 220 | b | 13 | TRUE
4799 | (4799)_ТРОИЦКАЯ_ГРЭС-500 | 500 | b | 13 | TRUE
480 | (480)_ЖЕЗКАЗГАН-500 | 500 | b | 13 | TRUE
481 | (481)_КОУНРАД-220 | 220 | b | 13 | TRUE
482 | (482)_КОУНРАД-110 | 110 | b | 13 | FALSE
483 | (483)_АКТОГАЙ-220 | 220 | b | 9 | TRUE
484 | (484)_АКТОГАЙ-110 | 110 | b | 9 | TRUE
50 | (50)_ЭГРЭС-1-БЛ2-20 | 20 | b | 9 | TRUE
51 | (51)_ЭГРЭС-1-БЛ3-8-20 | 20 | b | 9 | TRUE
52 | (52)_НС-12-220 | 220 | b | 9 | FALSE
53 | (53)_ЭЭПК-220 | 220 | b | 9 | TRUE
54 | (54)_ЦРМЗ-220 | 220 | b | 9 | TRUE
55 | (55)_АЗФ-220 | 220 | b | 9 | FALSE
56 | (56)_СТРОИТЕЛЬНАЯ-2-220 | 220 | b | 9 | TRUE
571 | (571)_КУШМУРУН-220 | 220 | b | 9 | FALSE
572 | (572)_АМАН-КАРАГАЙ-220 | 220 | b | 9 | FALSE
573 | (573)_АПАНОВКА-220 | 220 | b | 9 | TRUE
574 | (574)_ЛИСАКОВКА-220 | 220 | b | 9 | TRUE
575 | (575)_СОКОЛ-220 | 220 | b | 9 | TRUE
576 | (576)_СОКОЛ-500 | 500 | b | 9 | TRUE
577 | (577)_ЖИТИКАРА-500 | 500 | b | 9 | TRUE
578 | (578)_ЖИТИКАРА-110 | 110 | b | 9 | TRUE
58 | (58)_УЛЕНТЫ(Т)-220 | 220 | b | 9 | TRUE
582 | (582)_КАЧАРЫ-220 | 220 | b | 9 | TRUE
585 | (585)_ЧЕЛГАШИ-220 | 220 | b | 9 | FALSE
59 | (59)_БОЩАК(T)-220 | 220 | b | 9 | TRUE
590 | (590)_КОСТАНАЙСКАЯ-500 | 500 | b | 9 | TRUE
592 | (592)_КУСТАНАЙСКАЯ-220 | 220 | b | 9 | TRUE
593 | (593)_ЦЕНТРАЛЬНАЯ-220 | 220 | b | 9 | TRUE
594 | (594)_ССГПО-220 | 220 | b | 9 | TRUE
595 | (595)_ПРИУРАЛЬСКАЯ-220 | 220 | b | 9 | TRUE
5957 | (5957)_ГПП-2-220 | 220 | b | 9 | TRUE
5958 | (5958)_ГПП-1-220 | 220 | b | 10 | FALSE
596 | (596)_ЗАРЕЧНАЯ-220 | 220 | b | 10 | TRUE
60 | (60)_ЭГРЭС-2-20 | 20 | b | 9 | TRUE
61 | (61)_ТАСКУДЫК(Т)-220 | 220 | b | 19 | TRUE
62 | (62)_БГОК-220 | 220 | b | 19 | TRUE
800 | (800)_ЖАМБЫЛ-500 | 500 | b | 4 | TRUE
801 | (801)_ЖАМБЫЛ-220 | 220 | b | 10 | TRUE
802 | (802)_БУРНОЕ-220 | 220 | b | 10 | TRUE
803 | (803)_КАРАТАУ-220 | 220 | b | 15 | TRUE
804 | (804)_ОПОРНАЯ-220 | 220 | b | 15 | TRUE
805 | (805)_ЖГРЭС-220 | 220 | b | 15 | TRUE
806 | (806)_ЖГРЭС-16 | 16 | b | 15 | FALSE
807 | (807)_ЖГРЭС-110 | 110 | b | 0 | FALSE
809 | (809)_МЕРКЕ-220 | 220 | b | 0 | TRUE
810 | (810)_СЭС_БУРНОЕ-220 | 220 | b | 0 | TRUE
813 | (813)_ШЫМ.ТЭЦ-3-220 | 220 | b | 15 | TRUE
814 | (814)_АСПАРА-220 | 220 | b | 15 | TRUE
815 | (815)_ЖАМБЫЛ(Т)-220 | 220 | b | 0 | TRUE
816 | (816)_БУРНОЕ(Т)-220 | 220 | b | 15 | FALSE
817 | (817)_АБДЕЗИМ-220 | 220 | b | 17 | FALSE
830 | (830)_ШЫМКЕНТ-500 | 500 | b | 17 | TRUE
831 | (831)_ШЫМКЕНТ-220 | 220 | b | 17 | TRUE
834 | (834)_САС-ТЮБЕ-220 | 220 | b | 17 | TRUE
835 | (835)_ВАННОВКА-220 | 220 | b | 17 | TRUE
836 | (836)_БАДАМ-220 | 220 | b | 17 | FALSE
837 | (837)_АРЫСЬ-220 | 220 | b | 17 | FALSE
838 | (838)_МОНТАЙТАШ-220 | 220 | b | 51 | FALSE
839 | (839)_ЖЫЛГА-220 | 220 | b | 50 | TRUE
840 | (840)_КЕНТАУ-220 | 220 | b | 50 | TRUE
841 | (841)_ШОЛАККОРГАН-220 | 220 | b | 50 | TRUE
842 | (842)_МИРГАЛИМСАЙ-220 | 220 | b | 50 | TRUE
843 | (843)_ШЫМКЕНТСКАЯ-220 | 220 | b | 18 | TRUE
844 | (844)_ТЮЛКУБАС-220 | 220 | b | 51 | FALSE
845 | (845)_КЫЗЫЛСАЙ-220 | 220 | b | 18 | TRUE
846 | (846)_ГНПС-220 | 220 | b | 18 | TRUE
860 | (860)_КЫЗЫЛОРДИНСКАЯ_ТЭЦ-220 | 220 | b | 18 | TRUE
861 | (861)_ОТПАЙКА-220 | 220 | b | 18 | TRUE
862 | (862)_КЫЗЫЛОРДИНСКАЯ-220 | 220 | b | 18 | TRUE
863 | (863)_ШИЕЛИ-220 | 220 | b | 51 | TRUE
865 | (865)_ЖАНАКОРГАН-220 | 220 | b | 18 | TRUE
866 | (866)_ЖАЛАГАШ-220 | 220 | b | 18 | FALSE
867 | (867)_ЖУСАЛЫ-220 | 220 | b | 51 | FALSE
869 | (869)_РУ-6-220 | 220 | b | 51 | TRUE
900 | (900)_ЮКГРЭС-500 | 500 | b | 51 | TRUE
9001 | (9001)_УЛЬКЕ-500 | 500 | b | 33 | FALSE
901 | (901)_ЮКГРЭС-220 | 220 | b | 33 | TRUE
902 | (902)_АЛМАТЫ-500 | 500 | b | 33 | TRUE
903 | (903)_АЛМАТЫ-220 | 220 | b | 33 | TRUE
904 | (904)_ТЭЦ-3_2СШ-220 | 220 | b | 33 | TRUE
907 | (907)_РОБОТ-220 | 220 | b | 16 | TRUE
908 | (908)_ПС-62_АТ2-220 | 220 | b | 16 | TRUE
909 | (909)_КАПЧАГАЙСКАЯ_ГЭС-220 | 220 | b | 16 | TRUE
910 | (910)_КАПЧАГАЙСКАЯ_ГЭС-14 | 14 | b | 33 | FALSE
911 | (911)_ЧИЛИК-220 | 220 | b | 16 | TRUE
912 | (912)_ПС-7_АХБК-220 | 220 | b | 16 | TRUE
913 | (913)_ПС-7_АХБК-110 | 110 | b | 16 | TRUE
918 | (918)_ЗАПАДНАЯ-220 | 220 | b | 16 | TRUE
924 | (924)_МЫНАРАЛ-220 | 220 | b | 16 | FALSE
925 | (925)_ЧИГАНАК-220 | 220 | b | 16 | TRUE
928 | (928)_МЕДЕО-220 | 220 | b | 16 | TRUE
929 | (929)_ТАУГУЛЬ-220 | 220 | b | 16 | TRUE
930 | (930)_КИЯХТЫ-220 | 220 | b | 16 | FALSE
931 | (931)_ЖИДЕЛИ-220 | 220 | b | 35 | FALSE
932 | (932)_ШУ-220 | 220 | b | 35 | TRUE
935 | (935)_МОЙНАКСКАЯ_ГЭС-220 | 220 | b | 16 | TRUE
937 | (937)_МОЙНАКСКАЯ_ГЭС_15-1-16 | 16 | b | 16 | FALSE
938 | (938)_АЛМА-500 | 500 | b | 16 | TRUE
939 | (939)_АЛМА-220 | 220 | b | 16 | TRUE
940 | (940)_БЕСАГАШ-220 | 220 | b | 16 | TRUE
941 | (941)_МОЙНАКСКАЯ_ГЭС_15-2-16 | 16 | b | 16 | FALSE
942 | (942)_ЕРМЕНСАЙ-220 | 220 | b | 16 | TRUE
950 | (950)_САРЫ-ОЗЕК-220 | 220 | b | 14 | TRUE
951 | (951)_ТАЛДЫКОРГАНСКАЯ-220 | 220 | b | 14 | TRUE
953 | (953)_КОЯН-КОС-220 | 220 | b | 33 | TRUE
980 | (980)_СЕМЕЙ-500 | 500 | b | 15 | TRUE
981 | (981)_СЕМЕЙ-220 | 220 | b | 9 | TRUE
986 | (986)_АКТОГАЙ-500 | 500 | b | 16 | TRUE
987 | (987)_ТАЛДЫКОРГАН-500 | 500 | b | 16 | TRUE
988 | (988)_ТАЛДЫКОРГАН-220 | 220 | b | 16 | TRUE
9917 | (9917)_БАРАБИНСКАЯ-500 | 500 | b | 16 | TRUE
9932 | (9932)_ШУ-500 | 500 | b | 16 | TRUE

## load
| name | bus | p_mw | q_mvar | const_z_percent | const_i_percent | sn_mva | scaling | in_service | type
10000 | Н_(10000)_ЮЖНОУРАЛЬСКАЯ_ГРЭС-2-500 | 10000 | 150 | 80 | 0 | 0 |  | 1 | TRUE | wye
10002 | Н_(10002)_КУРЧАТОВСКАЯ-500 | 10002 | 200 | 100 | 0 | 0 |  | 1 | TRUE | wye
10003 | Н_(10003)_СМЕЛОВСКАЯ-500 | 10003 | 350 | 80 | 0 | 0 |  | 1 | TRUE | wye
10004 | Н_(10004)_ПРИВАЛОВСКАЯ-500 | 10004 | 100 | 40 | 0 | 0 |  | 1 | TRUE | wye
101 | Н_(101)_ШОПТЫКОЛЬ(Т)-220 | 101 | 10 | 6 | 0 | 0 |  | 1 | TRUE | wye
102 | Н_(102)_БАТЫС-220 | 102 | 128 | 44 | 0 | 0 |  | 1 | TRUE | wye
103 | Н_(103)_ДОСТЫК-220 | 103 | 72 | 26 | 0 | 0 |  | 1 | TRUE | wye
104 | Н_(104)_ШЫГЫС-220 | 104 | 0.4 | 0.2 | 0 | 0 |  | 1 | TRUE | wye
108 | Н_(108)_АКМОЛИНСКАЯ_ТЭЦ-220 | 108 | 140 | 0 | 0 | 0 |  | 1 | TRUE | wye
123 | Н_(123)_ЖОЛЫМБЕТ-220 | 123 | 27 | 6 | 0 | 0 |  | 1 | TRUE | wye
124 | Н_(124)_ЦГПП-110 | 124 | 125 | -80 | 0 | 0 |  | 1 | TRUE | wye
125 | Н_(125)_ШОРТАНДЫ(Т)-220 | 125 | 11 | 1 | 0 | 0 |  | 1 | FALSE | wye
126 | Н_(126)_БУРАБАЙ(Т)-220 | 126 | 23 | 2 | 0 | 0 |  | 1 | TRUE | wye
132 | Н_(132)_ЖАЛТЫР(Т)-220 | 132 | 9 | 5 | 0 | 0 |  | 1 | TRUE | wye
134 | Н_(134)_АТБАСАР-220 | 134 | 43 | -28 | 0 | 0 |  | 1 | TRUE | wye
135 | Н_(135)_КГПП-220 | 135 | 104 | 2 | 0 | 0 |  | 1 | TRUE | wye
136 | Н_(136)_КИЯЛЫ-220 | 136 | 4 | 2 | 0 | 0 |  | 1 | TRUE | wye
142 | Н_(142)_ПТЭЦ-2-110 | 142 | 200 | 18 | 0 | 0 |  | 1 | TRUE | wye
144 | Н_(144)_ПТЭЦ-2-220 | 144 | 4 | 2 | 0 | 0 |  | 1 | TRUE | wye
148 | Н_(148)_АВРОРА-220 | 148 | 5 | 11 | 0 | 0 |  | 1 | TRUE | wye
150 | Н_(150)_МАКИНСК-220 | 150 | 22 | 2 | 0 | 0 |  | 1 | TRUE | wye
151 | Н_(151)_СТЕПНАЯ-220 | 151 | 124 | 31 | 0 | 0 |  | 1 | TRUE | wye
153 | Н_(153)_ЯНКО(Т)-220 | 153 | 9 | 1 | 0 | 0 |  | 1 | TRUE | wye
156 | Н_(156)_УГОЛКИ(Т)-220 | 156 | 8 | 1 | 0 | 0 |  | 1 | TRUE | wye
157 | Н_(157)_КУЙБЫШЕВСКАЯ-220 | 157 | 20 | -8 | 0 | 0 |  | 1 | TRUE | wye
159 | Н_(159)_КРАСНОАРМЕЙСКАЯ-220 | 159 | 17 | 3 | 0 | 0 |  | 1 | TRUE | wye
160 | Н_(160)_СИБИРЬ-110 | 160 | 13 | 2 | 0 | 0 |  | 1 | FALSE | wye
162 | Н_(162)_ТАСТАК(Т)-220 | 162 | 1 | 1 | 0 | 0 |  | 1 | FALSE | wye
1622 | Н_(1622)_РУБЦОВСКАЯ-220 | 1622 | 175 | 70 | 0 | 0 |  | 1 | TRUE | wye
163 | Н_(163)_ИРЧЕНКО(Т)-220 | 163 | 1 | 1 | 0 | 0 |  | 1 | FALSE | wye
1630 | Н_(1630)_БАРНАУЛ-500 | 1630 | 2500 | 200 | 0 | 0 |  | 1 | TRUE | wye
1631 | Н_(1631)_ЗАРЯ-500 | 1631 | 2500 | 200 | 0 | 0 |  | 1 | TRUE | wye
1632 | Н_(1632)_ЮРГА-500 | 1632 | 100 | 50 | 0 | 0 |  | 1 | FALSE | wye
1636 | Н_(1636)_ИТАТСКАЯ-500 | 1636 | 100 | 50 | 0 | 0 |  | 1 | FALSE | wye
1638 | Н_(1638)_НОВОКУЗНЕЦКАЯ-500 | 1638 | 100 | 50 | 0 | 0 |  | 1 | FALSE | wye
164 | Н_(164)_ЖАКСЫ(Т)-220 | 164 | 1 | 1 | 0 | 0 |  | 1 | FALSE | wye
1640 | Н_(1640)_БАРНАУЛ-220 | 1640 | 320 | 92 | 0 | 0 |  | 1 | FALSE | wye
166 | Н_(166)_ЕРМЕНТАУ(Т)-220 | 166 | 3 | 2 | 0 | 0 |  | 1 | TRUE | wye
1660 | Н_(1660)_АЛТАЙ-500 | 1660 | 12500 | 5200 | 0 | 0 |  | 1 | TRUE | wye
167 | Н_(167)_ЕРКЕНШИЛИК(Т)-220 | 167 | 6 | 4 | 0 | 0 |  | 1 | TRUE | wye
1671 | Н_(1671)_БАРАБИНСКАЯ-220 | 1671 | 51 | 0 | 0 | 0 |  | 1 | FALSE | wye
1673 | Н_(1673)_УРОЖАЙНАЯ-220 | 1673 | 150 | 60 | 0 | 0 |  | 1 | FALSE | wye
169 | Н_(169)_САРЫ-ОБА(Т)-220 | 169 | 3 | 2 | 0 | 0 |  | 1 | FALSE | wye
170 | Н_(170)_ЕСИЛЬ-220 | 170 | 22 | -7 | 0 | 0 |  | 1 | TRUE | wye
172 | Н_(172)_ПЕРЕКАТНАЯ(Т)-220 | 172 | 3 | 2 | 0 | 0 |  | 1 | TRUE | wye
173 | Н_(173)_БУРАН-220 | 173 | 10 | 1 | 0 | 0 |  | 1 | TRUE | wye
176 | Н_(176)_КОКЧЕТАВСКАЯ-220 | 176 | 60 | -8 | 0 | 0 |  | 1 | TRUE | wye
178 | Н_(178)_ЕЛЬТАЙ(Т)-220 | 178 | 4 | 2 | 0 | 0 |  | 1 | FALSE | wye
179 | Н_(179)_ТАНКЕРИС(Т)-220 | 179 | 19 | 4 | 0 | 0 |  | 1 | TRUE | wye
1816 | Н_(1816)_ТАВРИЧЕСКАЯ-220 | 1816 | 350 | -32 | 0 | 0 |  | 1 | TRUE | wye
1850 | Н_(1850)_ИРТЫШСКАЯ-500 | 1850 | 174 | 11 | 0 | 0 |  | 1 | TRUE | wye
1851 | Н_(1851)_ИРТЫШСКАЯ-220 | 1851 | 159 | -10 | 0 | 0 |  | 1 | FALSE | wye
1852 | Н_(1852)_ВИТЯЗЬ-500 | 1852 | 1 | 1 | 0 | 0 |  | 1 | TRUE | wye
1854 | Н_(1854)_ВОСХОД-220 | 1854 | 213 | 56 | 0 | 0 |  | 1 | TRUE | wye
214 | Н_(214)_ПС-14-220 | 214 | 46 | 5 | 0 | 0 |  | 1 | TRUE | wye
215 | Н_(215)_ПС-7-220 | 215 | 810 | 400 | 0 | 0 |  | 1 | TRUE | wye
218 | Н_(218)_ПС-18-220 | 218 | 146 | 16 | 0 | 0 |  | 1 | TRUE | wye
220 | Н_(220)_ШГЭС-220 | 220 | 47 | 18 | 0 | 0 |  | 1 | TRUE | wye
222 | Н_(222)_ЖГОК-220 | 222 | 19 | -4 | 0 | 0 |  | 1 | TRUE | wye
242 | Н_(242)_ТМК-220 | 242 | 79 | 30 | 0 | 0 |  | 1 | TRUE | wye
251 | Н_(251)_ПС-51-220 | 251 | 19 | 4 | 0 | 0 |  | 1 | TRUE | wye
27 | Н_(27)_КЭЗ-1.2-500 | 27 | 430 | 131 | 0 | 0 |  | 1 | TRUE | wye
29 | Н_(29)_ЭГРЭС-2-220 | 29 | 7 | -1 | 0 | 0 |  | 1 | TRUE | wye
2915 | Н_(2915)_ТУЛЕБЕРДИЕВА-500 | 2915 | 80 | 30 | 0 | 0 |  | 1 | FALSE | wye
2916 | Н_(2916)_ГЛАВНАЯ-220 | 2916 | 680 | 18 | 0 | 0 |  | 1 | TRUE | wye
2918 | Н_(2918)_БИШКЕК-220 | 2918 | 400 | 65 | 0 | 0 |  | 1 | TRUE | wye
2920 | Н_(2920)_ЛОЧИН-500 | 2920 | 290 | 110 | 0 | 0 |  | 1 | FALSE | wye
2921 | Н_(2921)_ТОКТОГУЛЬСКАЯ_ГЭС-500 | 2921 | 2230 | 55 | 0 | 0 |  | 1 | TRUE | wye
2922 | Н_(2922)_УЗБЕКИСТОН-500 | 2922 | 577 | 272 | 0 | 0 |  | 1 | FALSE | wye
2923 | Н_(2923)_СЫРДАРЬИНСКАЯ_ТЭС-500 | 2923 | 6390 | 3066 | 0 | 0 |  | 1 | FALSE | wye
2924 | Н_(2924)_ТАШ.ГРЭС-500 | 2924 | 2500 | 0 | 0 | 0 |  | 1 | TRUE | wye
2945 | Н_(2945)_НОВО-АНГРЕНСКАЯ_ТЭС-500 | 2945 | 75 | 293 | 0 | 0 |  | 1 | FALSE | wye
2950 | Н_(2950)_ДАТКА-500 | 2950 | 200 | 100 | 0 | 0 |  | 1 | FALSE | wye
2951 | Н_(2951)_КЕМИН-500 | 2951 | 1200 | 500 | 0 | 0 |  | 1 | TRUE | wye
2952 | Н_(2952)_КЕМИН-220 | 2952 | 475 | 70 | 0 | 0 |  | 1 | TRUE | wye
30 | Н_(30)_ЕЭК-БЛ5-8-20 | 30 | 43 | 11 | 0 | 0 |  | 1 | TRUE | wye
3004 | Н_(3004)_АКЖАР-220 | 3004 | 9 | 5 | 0 | 0 |  | 1 | FALSE | wye
3005 | Н_(3005)_КИМПЕРСАЙ-220 | 3005 | 63 | 16 | 0 | 0 |  | 1 | FALSE | wye
3006 | Н_(3006)_АКТЮБЕ-220 | 3006 | 256 | 110 | 0 | 0 |  | 1 | FALSE | wye
3019 | Н_(3019)_ЧИЛИСАЙ-220 | 3019 | 157 | 17 | 0 | 0 |  | 1 | FALSE | wye
3020 | Н_(3020)_УЛЬКЕ-220 | 3020 | 172 | 39 | 0 | 0 |  | 1 | FALSE | wye
306 | Н_(306)_ОСАКАРОВКА-220 | 306 | 22 | 2 | 0 | 0 |  | 1 | TRUE | wye
307 | Н_(307)_НС-17-220 | 307 | 14 | 1 | 0 | 0 |  | 1 | FALSE | wye
308 | Н_(308)_САРАНЬ-220 | 308 | 1 | -11 | 0 | 0 |  | 1 | TRUE | wye
309 | Н_(309)_НС-19-220 | 309 | 23 | 4 | 0 | 0 |  | 1 | TRUE | wye
310 | Н_(310)_НУРА-220 | 310 | 27 | 5 | 0 | 0 |  | 1 | TRUE | wye
318 | Н_(318)_ИПМ-220 | 318 | 210 | 70 | 0 | 0 |  | 1 | FALSE | wye
32 | Н_(32)_ЕЭК-БЛ2-4-20 | 32 | 50 | 8 | 0 | 0 |  | 1 | TRUE | wye
383 | Н_(383)_ТЭЦ-3-220 | 383 | 410 | 200 | 0 | 0 |  | 1 | TRUE | wye
33 | Н_(33)_ЕЭК-220 | 33 | 1149 | 514 | 0 | 0 |  | 1 | TRUE | wye
355 | Н_(355)_ГРЭС-2-220 | 355 | 260 | 150 | 0 | 0 |  | 1 | TRUE | wye
36 | Н_(36)_КАЛКАМАН-220 | 36 | 1 | 1 | 0 | 0 |  | 1 | TRUE | wye
37 | Н_(37)_НС-7-220 | 37 | 1 | 1 | 0 | 0 |  | 1 | FALSE | wye
38 | Н_(38)_ЭКИБАСТУЗ-220 | 38 | 123 | 14 | 0 | 0 |  | 1 | TRUE | wye
384 | Н_(384)_МЕТАЛЛУРГИЧЕСКАЯ-220 | 384 | 440 | 250 | 0 | 0 |  | 1 | TRUE | wye
39 | Н_(39)_ЭГРЭС-1-220 | 39 | 52 | 21 | 0 | 0 |  | 1 | TRUE | wye
4004 | Н_(4004)_АРБЗ-110 | 4004 | 9 | 5 | 0 | 0 |  | 1 | FALSE | wye
44 | Н_(44)_ЭКИБАСТУЗСКАЯ_ТЭЦ-6 | 44 | 41 | 5 | 0 | 0 |  | 1 | FALSE | wye
450 | Н_(450)_КАРА-МУРУН-220 | 450 | 5 | 1 | 0 | 0 |  | 1 | FALSE | wye
451 | Н_(451)_ЖАРЫК-220 | 451 | 3 | 2 | 0 | 0 |  | 1 | FALSE | wye
452 | Н_(452)_АЙСА-220 | 452 | 21 | 4 | 0 | 0 |  | 1 | TRUE | wye
453 | Н_(453)_ЖАНА-АРКА-220 | 453 | 6 | 2 | 0 | 0 |  | 1 | TRUE | wye
454 | Н_(454)_БАРСЕНГИР-220 | 454 | 24 | -16 | 0 | 0 |  | 1 | TRUE | wye
455 | Н_(455)_КУМКОЛЬ-110 | 455 | 144 | 54.6 | 0 | 0 |  | 1 | TRUE | wye
457 | Н_(457)_КАЙРАКТЫ-220 | 457 | 9 | 1 | 0 | 0 |  | 1 | TRUE | wye
461 | Н_(461)_НИКОЛЬСКАЯ-110 | 461 | 53 | 39 | 0 | 0 |  | 1 | FALSE | wye
462 | Н_(462)_ЖТЭЦ-110 | 462 | 213 | 62 | 0 | 0 |  | 1 | FALSE | wye
463 | Н_(463)_ЖТЭЦ-220 | 463 | 213 | 62 | 0 | 0 |  | 1 | TRUE | wye
464 | Н_(464)_НИКОЛЬСКАЯ-220 | 464 | 56 | 45 | 0 | 0 |  | 1 | TRUE | wye
465 | Н_(465)_КАРАЖАЛ-220 | 465 | 19 | 5 | 0 | 0 |  | 1 | TRUE | wye
468 | Н_(468)_АГАДЫРЬ-220 | 468 | 17 | 2 | 0 | 0 |  | 1 | TRUE | wye
469 | Н_(469)_АГАДЫРЬ-500 | 469 | 10 | 0 | 0 | 0 |  | 1 | TRUE | wye
4701 | Н_(4701)_ЮЖНАЯ-500 | 4701 | 10 | 5 | 0 | 0 |  | 1 | TRUE | wye
4702 | Н_(4702)_РЕФТИНСКАЯ_ГРЭС-500 | 4702 | 550 | 150 | 0 | 0 |  | 1 | TRUE | wye
471 | Н_(471)_БТЭЦ-110 | 471 | 111 | 58 | 0 | 0 |  | 1 | TRUE | wye
4712 | Н_(4712)_УФИМСКАЯ-500 | 4712 | 150 | 80 | 0 | 0 |  | 1 | TRUE | wye
4715 | Н_(4715)_ЗЛАТОУСТ-500 | 4715 | 50 | 20 | 0 | 0 |  | 1 | TRUE | wye
472 | Н_(472)_БАЛХАШСКАЯ-110 | 472 | 105 | -33 | 0 | 0 |  | 1 | TRUE | wye
4727 | Н_(4727)_КУРГАН-500 | 4727 | 500 | 200 | 0 | 0 |  | 1 | TRUE | wye
4728 | Н_(4728)_БЕРКУТ-500 | 4728 | 298 | 10 | 0 | 0 |  | 1 | TRUE | wye
4730 | Н_(4730)_ТЮМЕНЬ-500 | 4730 | 5000 | 50 | 0 | 0 |  | 1 | TRUE | wye
474 | Н_(474)_АКТАУ-220 | 474 | 5 | -7 | 0 | 0 |  | 1 | TRUE | wye
475 | Н_(475)_МОЙЫНТЫ-220 | 475 | 19 | 2 | 0 | 0 |  | 1 | TRUE | wye
476 | Н_(476)_КАРАЖИНГИЛ-220 | 476 | 6 | 1 | 0 | 0 |  | 1 | FALSE | wye
477 | Н_(477)_САРЫШАГАН-220 | 477 | 6 | 2 | 0 | 0 |  | 1 | FALSE | wye
4782 | Н_(4782)_ШАГОЛ-500 | 4782 | 1282.8 | 381.1 | 0 | 0 |  | 1 | TRUE | wye
4785 | Н_(4785)_МАГНИТОГОРСКАЯ-500 | 4785 | 614 | 400 | 0 | 0 |  | 1 | TRUE | wye
4791 | Н_(4791)_ИРИКЛИНСКАЯ_ГРЭС-220 | 4791 | 1140 | 50 | 0 | 0 |  | 1 | FALSE | wye
4798 | Н_(4798)_ТРОИЦКАЯ_ГРЭС-220 | 4798 | 50 | 25 | 0 | 0 |  | 1 | TRUE | wye
484 | Н_(484)_АКТОГАЙ-110 | 484 | 22 | -13 | 0 | 0 |  | 1 | TRUE | wye
50 | Н_(50)_ЭГРЭС-1-БЛ2-20 | 50 | 20 | 22 | 0 | 0 |  | 1 | TRUE | wye
51 | Н_(51)_ЭГРЭС-1-БЛ3-8-20 | 51 | 92 | 40 | 0 | 0 |  | 1 | TRUE | wye
52 | Н_(52)_НС-12-220 | 52 | 1 | 1 | 0 | 0 |  | 1 | FALSE | wye
53 | Н_(53)_ЭЭПК-220 | 53 | 1 | 1 | 0 | 0 |  | 1 | TRUE | wye
54 | Н_(54)_ЦРМЗ-220 | 54 | 13 | 6 | 0 | 0 |  | 1 | TRUE | wye
55 | Н_(55)_АЗФ-220 | 55 | 429 | 230 | 0 | 0 |  | 1 | FALSE | wye
56 | Н_(56)_СТРОИТЕЛЬНАЯ-2-220 | 56 | 7 | 2 | 0 | 0 |  | 1 | TRUE | wye
571 | Н_(571)_КУШМУРУН-220 | 571 | 7 | 1 | 0 | 0 |  | 1 | FALSE | wye
572 | Н_(572)_АМАН-КАРАГАЙ-220 | 572 | 13 | 1 | 0 | 0 |  | 1 | FALSE | wye
573 | Н_(573)_АПАНОВКА-220 | 573 | 33 | 4 | 0 | 0 |  | 1 | TRUE | wye
574 | Н_(574)_ЛИСАКОВКА-220 | 574 | 87 | -1 | 0 | 0 |  | 1 | TRUE | wye
575 | Н_(575)_СОКОЛ-220 | 575 | 22 | 5 | 0 | 0 |  | 1 | TRUE | wye
578 | Н_(578)_ЖИТИКАРА-110 | 578 | 23 | 20 | 0 | 0 |  | 1 | TRUE | wye
58 | Н_(58)_УЛЕНТЫ(Т)-220 | 58 | 9 | 3 | 0 | 0 |  | 1 | TRUE | wye
582 | Н_(582)_КАЧАРЫ-220 | 582 | 24 | 16 | 0 | 0 |  | 1 | TRUE | wye
585 | Н_(585)_ЧЕЛГАШИ-220 | 585 | 7 | 1 | 0 | 0 |  | 1 | FALSE | wye
59 | Н_(59)_БОЩАК(T)-220 | 59 | 8 | 3 | 0 | 0 |  | 1 | TRUE | wye
593 | Н_(593)_ЦЕНТРАЛЬНАЯ-220 | 593 | 114 | 30 | 0 | 0 |  | 1 | TRUE | wye
594 | Н_(594)_ССГПО-220 | 594 | 245 | 75 | 0 | 0 |  | 1 | TRUE | wye
595 | Н_(595)_ПРИУРАЛЬСКАЯ-220 | 595 | 23 | 4 | 0 | 0 |  | 1 | TRUE | wye
5957 | Н_(5957)_ГПП-2-220 | 5957 | 97 | 4 | 0 | 0 |  | 1 | TRUE | wye
596 | Н_(596)_ЗАРЕЧНАЯ-220 | 596 | 27 | 3 | 0 | 0 |  | 1 | TRUE | wye
60 | Н_(60)_ЭГРЭС-2-20 | 60 | 36 | 15 | 0 | 0 |  | 1 | TRUE | wye
61 | Н_(61)_ТАСКУДЫК(Т)-220 | 61 | 4 | 3 | 0 | 0 |  | 1 | TRUE | wye
62 | Н_(62)_БГОК-220 | 62 | 174 | 21 | 0 | 0 |  | 1 | TRUE | wye
801 | Н_(801)_ЖАМБЫЛ-220 | 801 | 275 | 115 | 0 | 0 |  | 1 | TRUE | wye
802 | Н_(802)_БУРНОЕ-220 | 802 | 10 | 5 | 0 | 0 |  | 1 | TRUE | wye
803 | Н_(803)_КАРАТАУ-220 | 803 | 5 | -1 | 0 | 0 |  | 1 | TRUE | wye
804 | Н_(804)_ОПОРНАЯ-220 | 804 | 16 | 5 | 0 | 0 |  | 1 | TRUE | wye
805 | Н_(805)_ЖГРЭС-220 | 805 | 220 | 0 | 0 | 0 |  | 1 | TRUE | wye
806 | Н_(806)_ЖГРЭС-16 | 806 | 7 | 1 | 0 | 0 |  | 1 | FALSE | wye
807 | Н_(807)_ЖГРЭС-110 | 807 | 217 | 45 | 0 | 0 |  | 1 | FALSE | wye
809 | Н_(809)_МЕРКЕ-220 | 809 | 5 | 1 | 0 | 0 |  | 1 | TRUE | wye
810 | Н_(810)_СЭС_БУРНОЕ-220 | 810 | 1 | 1 | 0 | 0 |  | 1 | TRUE | wye
813 | Н_(813)_ШЫМ.ТЭЦ-3-220 | 813 | 220 | 42 | 0 | 0 |  | 1 | TRUE | wye
814 | Н_(814)_АСПАРА-220 | 814 | 5 | 1 | 0 | 0 |  | 1 | TRUE | wye
815 | Н_(815)_ЖАМБЫЛ(Т)-220 | 815 | 16 | 2 | 0 | 0 |  | 1 | TRUE | wye
816 | Н_(816)_БУРНОЕ(Т)-220 | 816 | 14 | 6 | 0 | 0 |  | 1 | FALSE | wye
817 | Н_(817)_АБДЕЗИМ-220 | 817 | 5 | 1 | 0 | 0 |  | 1 | FALSE | wye
831 | Н_(831)_ШЫМКЕНТ-220 | 831 | 49 | 9 | 0 | 0 |  | 1 | TRUE | wye
834 | Н_(834)_САС-ТЮБЕ-220 | 834 | 8 | 2 | 0 | 0 |  | 1 | TRUE | wye
835 | Н_(835)_ВАННОВКА-220 | 835 | 10 | 3.5 | 0 | 0 |  | 1 | TRUE | wye
836 | Н_(836)_БАДАМ-220 | 836 | 9 | 2 | 0 | 0 |  | 1 | FALSE | wye
837 | Н_(837)_АРЫСЬ-220 | 837 | 7 | 1 | 0 | 0 |  | 1 | FALSE | wye
838 | Н_(838)_МОНТАЙТАШ-220 | 838 | 7 | 1 | 0 | 0 |  | 1 | FALSE | wye
839 | Н_(839)_ЖЫЛГА-220 | 839 | 29 | 9 | 0 | 0 |  | 1 | TRUE | wye
840 | Н_(840)_КЕНТАУ-220 | 840 | 50 | 12 | 0 | 0 |  | 1 | TRUE | wye
841 | Н_(841)_ШОЛАККОРГАН-220 | 841 | 35 | -5 | 0 | 0 |  | 1 | TRUE | wye
842 | Н_(842)_МИРГАЛИМСАЙ-220 | 842 | 20 | 13 | 0 | 0 |  | 1 | TRUE | wye
843 | Н_(843)_ШЫМКЕНТСКАЯ-220 | 843 | 150 | 50 | 0 | 0 |  | 1 | TRUE | wye
844 | Н_(844)_ТЮЛКУБАС-220 | 844 | 3 | 2 | 0 | 0 |  | 1 | FALSE | wye
845 | Н_(845)_КЫЗЫЛСАЙ-220 | 845 | 8 | 3 | 0 | 0 |  | 1 | TRUE | wye
860 | Н_(860)_КЫЗЫЛОРДИНСКАЯ_ТЭЦ-220 | 860 | 23 | 6 | 0 | 0 |  | 1 | TRUE | wye
862 | Н_(862)_КЫЗЫЛОРДИНСКАЯ-220 | 862 | 23 | 11 | 0 | 0 |  | 1 | TRUE | wye
863 | Н_(863)_ШИЕЛИ-220 | 863 | 18 | 2 | 0 | 0 |  | 1 | TRUE | wye
865 | Н_(865)_ЖАНАКОРГАН-220 | 865 | 6 | 2 | 0 | 0 |  | 1 | TRUE | wye
866 | Н_(866)_ЖАЛАГАШ-220 | 866 | 8 | 2 | 0 | 0 |  | 1 | FALSE | wye
867 | Н_(867)_ЖУСАЛЫ-220 | 867 | 9 | 2.3 | 0 | 0 |  | 1 | FALSE | wye
869 | Н_(869)_РУ-6-220 | 869 | 67 | 4 | 0 | 0 |  | 1 | TRUE | wye
901 | Н_(901)_ЮКГРЭС-220 | 901 | 23 | -2 | 0 | 0 |  | 1 | TRUE | wye
903 | Н_(903)_АЛМАТЫ-220 | 903 | 10 | -7 | 0 | 0 |  | 1 | TRUE | wye
904 | Н_(904)_ТЭЦ-3-220 | 904 | 220 | 50 | 0 | 0 |  | 1 | TRUE | wye
907 | Н_(907)_РОБОТ-220 | 907 | 37 | 2 | 0 | 0 |  | 1 | TRUE | wye
908 | Н_(908)_ПС-62_АТ2-220 | 908 | 18 | 14 | 0 | 0 |  | 1 | TRUE | wye
911 | Н_(911)_ЧИЛИК-220 | 911 | 63 | 10 | 0 | 0 |  | 1 | TRUE | wye
913 | Н_(913)_ПС-7_АХБК-110 | 913 | 490 | 278 | 0 | 0 |  | 1 | TRUE | wye
918 | Н_(918)_ЗАПАДНАЯ-220 | 918 | 63 | 14 | 0 | 0 |  | 1 | TRUE | wye
924 | Н_(924)_МЫНАРАЛ-220 | 924 | 2 | -3 | 0 | 0 |  | 1 | FALSE | wye
925 | Н_(925)_ЧИГАНАК-220 | 925 | 24 | 3 | 0 | 0 |  | 1 | TRUE | wye
928 | Н_(928)_МЕДЕО-220 | 928 | 10 | 1 | 0 | 0 |  | 1 | TRUE | wye
929 | Н_(929)_ТАУГУЛЬ-220 | 929 | 202 | 38 | 0 | 0 |  | 1 | TRUE | wye
930 | Н_(930)_КИЯХТЫ-220 | 930 | 6 | 3 | 0 | 0 |  | 1 | FALSE | wye
931 | Н_(931)_ЖИДЕЛИ-220 | 931 | 6 | 2 | 0 | 0 |  | 1 | FALSE | wye
932 | Н_(932)_ШУ-220 | 932 | 35 | 13 | 0 | 0 |  | 1 | TRUE | wye
940 | Н_(940)_БЕСАГАШ-220 | 940 | 55 | -40 | 0 | 0 |  | 1 | TRUE | wye
942 | Н_(942)_ЕРМЕНСАЙ-220 | 942 | 146 | -25 | 0 | 0 |  | 1 | TRUE | wye
950 | Н_(950)_САРЫ-ОЗЕК-220 | 950 | 26 | 4 | 0 | 0 |  | 1 | TRUE | wye
951 | Н_(951)_ТАЛДЫКОРГАНСКАЯ-220 | 951 | 148 | 62 | 0 | 0 |  | 1 | TRUE | wye
953 | Н_(953)_КОЯН-КОС-220 | 953 | 7 | 1 | 0 | 0 |  | 1 | TRUE | wye
9917 | Н_(9917)_БАРАБИНСКАЯ-500 | 9917 | 135 | -40 | 0 | 0 |  | 1 | TRUE | wye

## gen
| name | bus | p_mw | vm_pu | sn_mva | min_q_mvar | max_q_mvar | scaling | slack | in_service | slack_weight | type | power_station_trafo
10002 | СГ_(10002)_КУРЧАТОВСКАЯ-500 | 10002 | 850 | 1.03 |  | -60 | 60 | 1 | FALSE | TRUE | 0
108 | СГ_(108)_АКМОЛИНСКАЯ_ТЭЦ-220 | 108 | 129 | 1.0591 |  | -223.9 | 463.3 | 1 | FALSE | TRUE | 0
142 | СГ_(142)_ПТЭЦ-2-110 | 142 | 295 | 1.0727 |  | -134 | 346 | 1 | FALSE | TRUE | 0
144 | СГ_(144)_ПТЭЦ-2-220 | 144 | 172 | 1.0227 |  | -64 | 152 | 1 | FALSE | TRUE | 0
151 | СГ_(151)_СТЕПНАЯ-220 | 151 | 108 | 1.0682 |  | 12 | 189 | 1 | FALSE | TRUE | 0
155 | СГ_(155)_ВЭС_ЕРЕЙМЕНТАУ-220 | 155 | 6 | 1.0591 |  | -5 | 5 | 1 | FALSE | TRUE | 0
1630 | СГ_(1630)_БАРНАУЛ-500 | 1630 | 2523 | 1.01 |  | -1000 | 1000 | 1 | FALSE | TRUE | 0
1631 | СГ_(1631)_ЗАРЯ-500 | 1631 | 2857 | 1.016 |  | -1000 | 1000 | 1 | FALSE | TRUE | 0
1632 | СГ_(1632)_ЮРГА-500 | 1632 | 472 | 1 |  | 0 | 0 | 1 | FALSE | FALSE | 0
1636 | СГ_(1636)_ИТАТСКАЯ-500 | 1636 | 500 | 1 |  | 0 | 0 | 1 | FALSE | FALSE | 0
1638 | СГ_(1638)_НОВОКУЗНЕЦКАЯ-500 | 1638 | 378 | 1 |  | 0 | 0 | 1 | FALSE | FALSE | 0
1660 | СГ_(1660)_АЛТАЙ-500 | 1660 | 12865 | 1.01 |  | -6000 | 6000 | 1 | FALSE | TRUE | 0
191 | СГ_(191)_WTU2.0-35 | 191 | 6 | 1 |  | -5 | 5 | 1 | FALSE | FALSE | 0
215 | СГ_(215)_ПС-7-220 | 215 | 845 | 1.0409 |  | -110 | 256 | 1 | FALSE | TRUE | 0
221 | СГ_(221)_ШГЭС-14 | 221 | 152 | 1.029 |  | -210.1539 | 80.6154 | 1 | FALSE | TRUE | 0
242 | СГ_(242)_ТМК-220 | 242 | 50 | 1.0364 |  | -291 | 404 | 1 | FALSE | TRUE | 0
2916 | СГ_(2916)_ГЛАВНАЯ-220 | 2916 | 270 | 1.0455 |  | -90 | 90 | 1 | FALSE | TRUE | 0
2921 | СГ_(2921)_ТОКТОГУЛЬСКАЯ_ГЭС-500 | 2921 | 2360 | 1.044 |  | -800 | 800 | 1 | FALSE | TRUE | 0
2923 | СГ_(2923)_СЫРДАРЬИНСКАЯ_ТЭС-500 | 2923 | 5240 | 1.01 |  | -2000 | 10300 | 1 | FALSE | FALSE | 0
2924 | СГ_(2924)_ТАШ.ГРЭС-500 | 2924 | 2864 | 1.02 |  | -1000 | 1000 | 1 | FALSE | TRUE | 0
2925 | СГ_(2925)_ТАШКЕНТ-220 | 2925 | 123 | 0.98636 |  | -500 | 960 | 1 | FALSE | TRUE | 0
2926 | СГ_(2926)_ТАШКЕНТСКАЯ_ГРЭС-220 | 2926 | 123 | 0.98636 |  | -500 | 920 | 1 | FALSE | FALSE | 0
2945 | СГ_(2945)_НОВО-АНГРЕНСКАЯ_ТЭС-500 | 2945 | 1778 | 1.01 |  | -300 | 1200 | 1 | FALSE | FALSE | 0
2950 | СГ_(2950)_ДАТКА-500 | 2950 | 1115 | 1 |  | 0 | 0 | 1 | FALSE | FALSE | 0
2951 | СГ_(2951)_КЕМИН-500 | 2951 | 1454 | 1.04 |  | -800 | 800 | 1 | FALSE | TRUE | 0
30 | СГ_(30)_ЕЭК-БЛ5-8-20 | 30 | 587 | 1 |  | -113 | 387 | 1 | FALSE | TRUE | 0
3004 | СГ_(3004)_АКЖАР-220 | 3004 | 40 | 1.05 |  | -10 | 20 | 1 | FALSE | FALSE | 0
3006 | СГ_(3006)_АКТЮБЕ-220 | 3006 | 276 | 1 |  | 22 | 112 | 1 | FALSE | FALSE | 0
3019 | СГ_(3019)_ЧИЛИСАЙ-220 | 3019 | 186 | 1.0227 |  | 8 | 74 | 1 | FALSE | FALSE | 0
32 | СГ_(32)_ЕЭК-БЛ2-4-20 | 32 | 916 | 0.965 |  | -117 | 603 | 1 | FALSE | TRUE | 0
33 | СГ_(33)_ЕЭК-220 | 33 | 925 | 1.0727 |  | -33 | 967 | 1 | FALSE | TRUE | 0
355 | СГ_(355)_ГРЭС-2-220 | 355 | 508 | 1.0545 |  | -80 | 417 | 1 | FALSE | TRUE | 0
38 | СГ_(38)_ЭКИБАСТУЗ-220 | 38 | 12 | 1.0455 |  | 0 | 9 | 1 | FALSE | TRUE | 0
383 | СГ_(383)_ТЭЦ-3-220 | 383 | 602 | 1.0591 |  | -266 | 535 | 1 | FALSE | TRUE | 0
384 | СГ_(384)_МЕТАЛЛУРГИЧЕСКАЯ-220 | 384 | 353 | 1.05 |  | -128 | 329 | 1 | FALSE | TRUE | 0
4004 | СГ_(4004)_АРБЗ-110 | 4004 | 40 | 1.0455 |  | -10 | 20 | 1 | FALSE | FALSE | 0
44 | СГ_(44)_ЭКИБАСТУЗСКАЯ_ТЭЦ-6 | 44 | 12 | 0.96774 |  | 0 | 9 | 1 | FALSE | FALSE | 0
455 | СГ_(455)_КУМКОЛЬ-110 | 455 | 131 | 1.0909 |  | -5.5 | 61 | 1 | FALSE | TRUE | 0
462 | СГ_(462)_ЖТЭЦ-110 | 462 | 200 | 1.0909 |  | -13 | 147 | 1 | FALSE | FALSE | 0
463 | СГ_(463)_ЖТЭЦ-220 | 463 | 200 | 1.0682 |  | 25 | 235 | 1 | FALSE | TRUE | 0
470 | СГ_(470)_БТЭЦ-10 | 470 | 120 | 1 |  | 20 | 90 | 1 | FALSE | FALSE | 0
4702 | СГ_(4702)_РЕФТИНСКАЯ_ГРЭС-500 | 4702 | 2850 | 1.02 |  | -1000 | 1050 | 1 | FALSE | TRUE | 0
4705 | СГ_(4705)_ЧЕЛЯБИНСК-500 | 4705 | 411.5013 | 1.01 |  | 0 | 0 | 1 | FALSE | TRUE | 0
471 | СГ_(471)_БТЭЦ-110 | 471 | 120 | 1.1 |  | 20 | 90 | 1 | FALSE | TRUE | 0
10000 | СГ_(10000)_ЮЖНОУРАЛЬСКАЯ_ГРЭС-2-500 | 10000 | 250 | 1.03 |  | -300 | 300 | 1 | FALSE | TRUE | 0
4727 | СГ_(4727)_КУРГАН-500 | 4727 | 500 | 1.01 |  | -500 | 500 | 1 | FALSE | TRUE | 0
4730 | СГ_(4730)_ТЮМЕНЬ-500 | 4730 | 3760 | 1.03 |  | -1000 | 1000 | 1 | FALSE | TRUE | 0
4785 | СГ_(4785)_МАГНИТОГОРСКАЯ-500 | 4785 | 500 | 1.008 |  | -500 | 500 | 1 | FALSE | TRUE | 0
4790 | СГ_(4790)_ИРИКЛИНСКАЯ_ГРЭС-500 | 4790 | 474 | 1.014 |  | -200 | 200 | 1 | FALSE | TRUE | 0
4791 | СГ_(4791)_ИРИКЛИНСКАЯ_ГРЭС-220 | 4791 | 227 | 1.1045 |  | -400 | 300 | 1 | FALSE | FALSE | 0
4799 | СГ_(4799)_ТРОИЦКАЯ_ГРЭС-500 | 4799 | 748 | 1.01 |  | -500 | 500 | 1 | FALSE | TRUE | 0
50 | СГ_(50)_ЭГРЭС-1-БЛ2-20 | 50 | 501 | 1 |  | -189.8 | 350.2 | 1 | FALSE | TRUE | 0
51 | СГ_(51)_ЭГРЭС-1-БЛ3-8-20 | 51 | 1784 | 1.0101 |  | -567.3 | 1345.1 | 1 | FALSE | TRUE | 0
594 | СГ_(594)_ССГПО-220 | 594 | 94 | 1.0409 |  | -58.5 | 112 | 1 | FALSE | TRUE | 0
60 | СГ_(60)_ЭГРЭС-2-20 | 60 | 921 | 1.0204 |  | -343.7 | 661.6 | 1 | FALSE | TRUE | 0
805 | СГ_(805)_ЖГРЭС-220 | 805 | 370 | 1.0636 |  | 220 | 762 | 1 | FALSE | TRUE | 0
806 | СГ_(806)_ЖГРЭС-16 | 806 | 161 | 0.99564 |  | -39 | 139.55 | 1 | FALSE | FALSE | 0
807 | СГ_(807)_ЖГРЭС-110 | 807 | 209 | 1.0455 |  | -58 | 152 | 1 | FALSE | FALSE | 0
813 | СГ_(813)_ШЫМ.ТЭЦ-3-220 | 813 | 57 | 1.0773 |  | -105 | 185 | 1 | FALSE | TRUE | 0
831 | СГ_(831)_ШЫМКЕНТ-220 | 831 | 0 | 1.061 |  | -100 | 35 | 1 | FALSE | TRUE | 0
860 | СГ_(860)_КЫЗЫЛОРДИНСКАЯ-220 | 860 | 52 | 1 |  | -31.6 | 67.3 | 1 | FALSE | TRUE | 0
904 | СГ_(904)_ТЭЦ-3-220 | 904 | 169 | 1.0591 |  | 20 | 160 | 1 | FALSE | TRUE | 0
907 | СГ_(907)_РОБОТ-220 | 907 | 1 | 1 |  | 0 | 0 | 1 | FALSE | TRUE | 0
909 | СГ_(909)_КАПЧАГАЙСКАЯ_ГЭС-220 | 909 | 89 | 1.0891 |  | 0 | 112 | 1 | FALSE | TRUE | 0
910 | СГ_(910)_КАПЧАГАЙСКАЯ_ГЭС-14 | 910 | 89 | 1.0362 |  | 0 | 112 | 1 | FALSE | FALSE | 0
913 | СГ_(913)_ПС-7_АХБК-110 | 913 | 483 | 1.0909 |  | 65 | 380 | 1 | FALSE | TRUE | 0
935 | СГ_(935)_МОЙНАКСКАЯ_ГЭС-220 | 935 | 146 | 1.1136 |  | -24 | 202 | 1 | FALSE | TRUE | 0
937 | СГ_(937)_МОЙНАКСКАЯ_ГЭС_15-1-16 | 937 | 146 | 1.0159 |  | -11.144 | 87.992 | 1 | FALSE | FALSE | 0
942 | СГ_(942)_ЕРМЕНСАЙ-220 | 942 | 15 | 1.0227 |  | -10 | 10 | 1 | FALSE | TRUE | 0
951 | СГ_(951)_ТАЛДЫКОРГАНСКАЯ-220 | 951 | 40 | 1 |  | 0 | 0 | 1 | FALSE | TRUE | 0

## shunt
| name | bus | q_mvar | p_mw | vn_kv | step | max_step | in_service
100011 | (10001)_ИСЕТЬ-500_Р | 10001 | 180 | 0 | 525 | 1 | 1 | TRUE
100021 | (10002)_КУРЧАТОВСКАЯ-500_Р | 10002 | 180 | 0 | 525 | 1 | 1 | TRUE
1291 | (129)_ЦГПП-500_Р1 | 129 | 180 | 0 | 525 | 1 | 1 | TRUE
1292 | (129)_ЦГПП-500_Р2 | 129 | 180 | 0 | 525 | 1 | 1 | TRUE
1341 | (134)_АТБАСАР-220_Р | 134 | 46 | 0 | 242 | 1 | 1 | TRUE
1471 | (147)_АВРОРА-500_Р1 | 147 | 180 | 0 | 525 | 1 | 1 | TRUE
1472 | (147)_АВРОРА-500_Р2 | 147 | 180 | 0 | 525 | 1 | 1 | TRUE
1501 | (150)_МАКИНСК-220_Р | 150 | 46 | 0 | 242 | 1 | 1 | TRUE
16211 | (1621)_РУБЦОВСКАЯ-500_Р1 | 1621 | 180 | 0 | 525 | 1 | 1 | TRUE
16212 | (1621)_РУБЦОВСКАЯ-500_Р2 | 1621 | 180 | 0 | 525 | 1 | 1 | TRUE
16301 | (1630)_БАРНАУЛ-500_Р1 | 1630 | 180 | 0 | 525 | 1 | 1 | TRUE
16302 | (1630)_БАРНАУЛ-500_Р2 | 1630 | 180 | 0 | 525 | 1 | 1 | TRUE
16303 | (1630)_БАРНАУЛ-500_Р3 | 1630 | 180 | 0 | 525 | 1 | 1 | FALSE
16311 | (1631)_ЗАРЯ-500_Р1 | 1631 | 180 | 0 | 525 | 1 | 1 | TRUE
16361 | (1636)_ИТАТСКАЯ-500_Р1 | 1636 | 180 | 0 | 525 | 1 | 1 | FALSE
16362 | (1636)_ИТАТСКАЯ-500_Р2 | 1636 | 180 | 0 | 525 | 1 | 1 | FALSE
16601 | (1660)_АЛТАЙ-500_Р1 | 1660 | 170 | 0 | 525 | 1 | 1 | TRUE
16602 | (1660)_АЛТАЙ-500_Р2 | 1660 | 170 | 0 | 525 | 1 | 1 | TRUE
16603 | (1660)_АЛТАЙ-500_Р3 | 1660 | 170 | 0 | 525 | 1 | 1 | TRUE
16604 | (1660)_АЛТАЙ-500_Р4 | 1660 | 170 | 0 | 525 | 1 | 1 | TRUE
1751 | (175)_КОКЧЕТАВСКАЯ-500_Р1 | 175 | 180 | 0 | 525 | 1 | 1 | TRUE
1752 | (175)_КОКЧЕТАВСКАЯ-500_Р2 | 175 | 180 | 0 | 525 | 1 | 1 | TRUE
1753 | (175)_КОКЧЕТАВСКАЯ-500_Р3 | 175 | 170 | 0 | 525 | 1 | 1 | TRUE
1754 | (175)_КОКЧЕТАВСКАЯ-500_Р4 | 175 | 170 | 0 | 525 | 1 | 1 | TRUE
1755 | (175)_КОКЧЕТАВСКАЯ-500_Р5 | 175 | 170 | 0 | 525 | 1 | 1 | FALSE
1756 | (175)_КОКЧЕТАВСКАЯ-500_Р6 | 175 | 170 | 0 | 525 | 1 | 1 | FALSE
1757 | (175)_КОКЧЕТАВСКАЯ-500_Р7 | 175 | 170 | 0 | 525 | 1 | 1 | FALSE
1801 | (180)_ЕСИЛЬ-500_Р1 | 180 | 180 | 0 | 525 | 1 | 1 | TRUE
1802 | (180)_ЕСИЛЬ-500_Р2 | 180 | 180 | 0 | 525 | 1 | 1 | TRUE
1803 | (180)_ЕСИЛЬ-500_Р3 | 180 | 180 | 0 | 525 | 1 | 1 | TRUE
18171 | (1817)_ТАВРИЧЕСКАЯ-500_Р1 | 1817 | 180 | 0 | 525 | 1 | 1 | TRUE
18171 | (1817)_ТАВРИЧЕСКАЯ-500_УШР1 | 1817 | 1 | 0 | 525 | 1 | 180 | TRUE
18521 | (1852)_ВИТЯЗЬ-500_Р1 | 1852 | 180 | 0 | 525 | 1 | 1 | TRUE
18522 | (1852)_ВИТЯЗЬ-500_Р2 | 1852 | 180 | 0 | 525 | 1 | 1 | TRUE
18531 | (1853)_ВОСХОД-500_Р1 | 1853 | 180 | 0 | 525 | 1 | 1 | TRUE
18532 | (1853)_ВОСХОД-500_Р2 | 1853 | 180 | 0 | 525 | 1 | 1 | TRUE
18531 | (1853)_ВОСХОД-500_УШР1 | 1853 | 1 | 0 | 525 | 1 | 180 | TRUE
251 | (25)_ЭГРЭС-1-500_Р1 | 25 | 180 | 0 | 525 | 1 | 1 | TRUE
252 | (25)_ЭГРЭС-1-500_Р2 | 25 | 180 | 0 | 525 | 1 | 1 | TRUE
253 | (25)_ЭГРЭС-1-500_Р3 | 25 | 180 | 0 | 525 | 1 | 1 | TRUE
261 | (26)_ЭКИБАСТУЗСКАЯ-500_Р1 | 26 | 180 | 0 | 525 | 1 | 1 | TRUE
262 | (26)_ЭКИБАСТУЗСКАЯ-500_Р2 | 26 | 180 | 0 | 525 | 1 | 1 | TRUE
263 | (26)_ЭКИБАСТУЗСКАЯ-500_Р3 | 26 | 180 | 0 | 525 | 1 | 1 | TRUE
264 | (26)_ЭКИБАСТУЗСКАЯ-500_Р4 | 26 | 180 | 0 | 525 | 1 | 1 | TRUE
265 | (26)_ЭКИБАСТУЗСКАЯ-500_Р5 | 26 | 180 | 0 | 525 | 1 | 1 | TRUE
29191 | (2919)_ФРУНЗЕ-500_Р1 | 2919 | 180 | 0 | 525 | 1 | 1 | TRUE
29192 | (2919)_ФРУНЗЕ-500_Р2 | 2919 | 180 | 0 | 525 | 1 | 1 | FALSE
29201 | (2920)_ЛОЧИН-500_Р1 | 2920 | 180 | 0 | 525 | 1 | 1 | FALSE
29211 | (2921)_ТОКТОГУЛЬСКАЯ_ГЭС-500_Р1 | 2921 | 180 | 0 | 525 | 1 | 1 | TRUE
29212 | (2921)_ТОКТОГУЛЬСКАЯ_ГЭС-500_Р2 | 2921 | 180 | 0 | 525 | 1 | 1 | FALSE
29221 | (2922)_УЗБЕКИСТОН-500_Р1 | 2922 | 180 | 0 | 525 | 1 | 1 | FALSE
29451 | (2945)_НОВО-АНГРЕНСКАЯ_ТЭС-500_Р1 | 2945 | 180 | 0 | 525 | 1 | 1 | FALSE
29501 | (2950)_ДАТКА-500_Р1 | 2950 | 180 | 0 | 525 | 1 | 1 | FALSE
29502 | (2950)_ДАТКА-500_Р2 | 2950 | 180 | 0 | 525 | 1 | 1 | FALSE
29511 | (2951)_КЕМИН-500_Р | 2951 | 118 | 0 | 525 | 1 | 1 | TRUE
311 | (31)_ЕЭК-500_Р | 31 | 180 | 0 | 525 | 1 | 1 | TRUE
3251 | (325)_НУРА-500_Р1 | 325 | 180 | 0 | 525 | 1 | 1 | FALSE
4551 | (455)_КУМКОЛЬ-110_Р | 455 | 20 | 0 | 110 | 1 | 1 | TRUE
4691 | (469)_АГАДЫРЬ-500_Р1 | 469 | 180 | 0 | 525 | 1 | 1 | TRUE
4692 | (469)_АГАДЫРЬ-500_Р2 | 469 | 180 | 0 | 525 | 1 | 1 | TRUE
4693 | (469)_АГАДЫРЬ-500_Р3 | 469 | 180 | 0 | 525 | 1 | 1 | TRUE
4694 | (469)_АГАДЫРЬ-500_Р4 | 469 | 180 | 0 | 525 | 1 | 1 | FALSE
4695 | (469)_АГАДЫРЬ-500_Р5 | 469 | 180 | 0 | 525 | 1 | 1 | FALSE
4696 | (469)_АГАДЫРЬ-500_УШР1 | 469 | 1 | 0 | 525 | 1 | 180 | TRUE
4697 | (469)_АГАДЫРЬ-500_УШР2 | 469 | 1 | 0 | 525 | 1 | 180 | TRUE
47021 | (4702)_РЕФТИНСКАЯ_ГРЭС-500_Р | 4702 | 180 | 0 | 525 | 1 | 1 | TRUE
47031 | (4703)_КОЗЫРЕВО-500_Р1 | 4703 | 180 | 0 | 525 | 1 | 1 | TRUE
47051 | (4705)_ЧЕЛЯБИНСК-500_Р | 4705 | 180 | 0 | 525 | 1 | 1 | TRUE
47121 | (4712)_УФИМСКАЯ-500_Р | 4712 | 180 | 0 | 525 | 1 | 1 | TRUE
47271 | (4727)_КУРГАН-500_Р1 | 4727 | 180 | 0 | 525 | 1 | 1 | TRUE
47272 | (4727)_КУРГАН-500_Р2 | 4727 | 180 | 0 | 525 | 1 | 1 | FALSE
47281 | (4728)_БЕРКУТ-500_Р | 4728 | 180 | 0 | 525 | 1 | 1 | TRUE
47301 | (4730)_ТЮМЕНЬ-500_Р1 | 4730 | 180 | 0 | 525 | 1 | 1 | TRUE
47302 | (4730)_ТЮМЕНЬ-500_Р2 | 4730 | 180 | 0 | 525 | 1 | 1 | TRUE
47303 | (4730)_ТЮМЕНЬ-500_Р3 | 4730 | 180 | 0 | 525 | 1 | 1 | TRUE
47821 | (4782)_ШАГОЛ-500_Р | 4782 | 180 | 0 | 525 | 1 | 1 | TRUE
47901 | (4790)_ИРИКЛИНСКАЯ_ГРЭС-500_Р | 4790 | 180 | 0 | 525 | 1 | 1 | TRUE
4801 | (480)_ЖЕЗКАЗГАН-500_Р | 480 | 180 | 0 | 525 | 1 | 1 | TRUE
4811 | (481)_КОУНРАД-220_Р | 481 | 96 | 0 | 242 | 1 | 1 | TRUE
4841 | (484)_АКТОГАЙ-110_УШР1 | 484 | 1 | 0 | 116 | 1 | 50 | TRUE
5761 | (576)_СОКОЛ-500_Р1 | 576 | 180 | 0 | 525 | 1 | 1 | TRUE
5762 | (576)_СОКОЛ-500_Р2 | 576 | 180 | 0 | 525 | 1 | 1 | FALSE
5771 | (577)_ЖИТИКАРА-500_Р1 | 577 | 180 | 0 | 525 | 1 | 1 | TRUE
5781 | (578)_ЖИТИКАРА-110_Р | 578 | 80 | 0 | 110 | 1 | 1 | TRUE
5901 | (590)_КОСТАНАЙСКАЯ-500_Р1 | 590 | 166 | 0 | 525 | 1 | 1 | TRUE
59571 | (5957)_ГПП-2-220_Р1 | 5957 | 20 | 0 | 242 | 1 | 1 | FALSE
8001 | (800)_ЖАМБЫЛ-500_Р1 | 800 | 180 | 0 | 525 | 1 | 1 | TRUE
8002 | (800)_ЖАМБЫЛ-500_Р2 | 800 | 180 | 0 | 525 | 1 | 1 | FALSE
8601 | (860)_КЫЗЫЛОРДИНСКАЯ_ТЭЦ-220_Р1 | 860 | 20 | 0 | 242 | 1 | 1 | TRUE
8602 | (860)_КЫЗЫЛОРДИНСКАЯ_ТЭЦ-220_Р2 | 860 | 20 | 0 | 242 | 1 | 1 | FALSE
9001 | (900)_ЮКГРЭС-500_Р1 | 900 | 180 | 0 | 525 | 1 | 1 | TRUE
9002 | (900)_ЮКГРЭС-500_Р2 | 900 | 180 | 0 | 525 | 1 | 1 | TRUE
9003 | (900)_ЮКГРЭС-500_Р2(1) | 900 | 180 | 0 | 525 | 1 | 1 | TRUE
9003 | (900)_ЮКГРЭС-500_Р3 | 900 | 180 | 0 | 525 | 1 | 1 | TRUE
9004 | (900)_ЮКГРЭС-500_Р4 | 900 | 180 | 0 | 525 | 1 | 1 | FALSE
9001 | (900)_ЮКГРЭС-500_УШР1 | 900 | 1 | 0 | 525 | 1 | 180 | TRUE
90011 | (9001)_УЛЬКЕ-500_Р1 | 9001 | 180 | 0 | 525 | 1 | 1 | FALSE
90012 | (9001)_УЛЬКЕ-500_Р2 | 9001 | 180 | 0 | 525 | 1 | 1 | FALSE
9021 | (902)_АЛМАТЫ-500_Р1 | 902 | 180 | 0 | 525 | 1 | 1 | TRUE
9022 | (902)_АЛМАТЫ-500_Р2 | 902 | 180 | 0 | 525 | 1 | 1 | FALSE
9381 | (938)_АЛМА-500_Р1 | 938 | 180 | 0 | 525 | 1 | 1 | TRUE
9381 | (938)_АЛМА-500_УШР1 | 938 | 1 | 0 | 525 | 1 | 180 | TRUE
9801 | (980)_СЕМЕЙ-500_Р1 | 980 | 180 | 0 | 525 | 1 | 1 | TRUE
9802 | (980)_СЕМЕЙ-500_Р2 | 980 | 180 | 0 | 525 | 1 | 1 | FALSE
9801 | (980)_СЕМЕЙ-500_УШР1 | 980 | 1 | 0 | 525 | 1 | 180 | TRUE
9861 | (986)_АКТОГАЙ-500_Р | 986 | 180 | 0 | 525 | 1 | 1 | TRUE
9861 | (986)_АКТОГАЙ-500_УШР1 | 986 | 1 | 0 | 525 | 1 | 180 | TRUE
9871 | (987)_ТАЛДЫКОРГАН-500_Р1 | 987 | 180 | 0 | 525 | 1 | 1 | FALSE
9871 | (987)_ТАЛДЫКОРГАН-500_УШР1 | 987 | 1 | 0 | 525 | 1 | 180 | TRUE
99171 | (9917)_БАРАБИНСКАЯ-500_Р1 | 9917 | 180 | 0 | 525 | 1 | 1 | TRUE
99171 | (9917)_БАРАБИНСКАЯ-500_УШР1 | 9917 | 1 | 0 | 525 | 1 | 180 | TRUE
99321 | (9932)_ШУ-500_Р1 | 9932 | 180 | 0 | 525 | 1 | 1 | TRUE

## ext_grid
| name | bus | vm_pu | va_degree | slack_weight | in_service
47090 | BAZA | 4709 | 1 | 0 | 1 | TRUE

## line
| name | std_type | from_bus | to_bus | parallel | length_km | r_ohm_per_km | x_ohm_per_km | c_nf_per_km | g_us_per_km | max_i_ka | df | type | in_service
1000047991 | 10000-4799-1 |  | 10000 | 4799 | 1 | 1 | 1.29 | 18.64 | 0.9648 | 0 | 10 | 1 | ol | TRUE
10001100021 | 10001-10002-1 |  | 10001 | 10002 | 1 | 1 | 29.82 | 29.14 | 1.1835 | 0 | 10 | 1 | ol | TRUE
1000147031 | 10001-4703-1 |  | 10001 | 4703 | 1 | 1 | 4.05 | 41.19 | 1.6552 | 0 | 10 | 1 | ol | TRUE
1000247821 | 10002-4782-1 |  | 10002 | 4782 | 1 | 1 | 4.42 | 68.2 | 2.6028 | 0 | 10 | 1 | ol | TRUE
1000347091 | 10003-4709-1 |  | 10003 | 4709 | 1 | 1 | 8.8 | 81.8 | 2.9603 | 0 | 10 | 1 | ol | TRUE
1013061 | 101-306-1 |  | 101 | 306 | 1 | 1 | 5.71 | 25.01 | 0.48988 | 0 | 10 | 1 | ol | TRUE
1013062 | 101-306-2 |  | 101 | 306 | 1 | 1 | 5.81 | 25.44 | 0.49847 | 0 | 10 | 1 | ol | TRUE
1021031 | 102-103-1 |  | 102 | 103 | 1 | 1 | 2.35 | 11.47 | 0.26865 | 0 | 10 | 1 | ol | TRUE
1021032 | 102-103-2 |  | 102 | 103 | 1 | 1 | 2.35 | 11.47 | 0.26865 | 0 | 10 | 1 | ol | TRUE
1031041 | 103-104-1 |  | 103 | 104 | 1 | 1 | 2.92 | 16.8 | 0.34377 | 0 | 10 | 1 | ol | TRUE
1031042 | 103-104-2 |  | 103 | 104 | 1 | 1 | 2.92 | 16.8 | 0.34377 | 0 | 10 | 1 | ol | TRUE
1041011 | 104-101-1 |  | 104 | 101 | 1 | 1 | 3.09 | 6.52 | 0.13178 | 0 | 10 | 1 | ol | TRUE
1041012 | 104-101-2 |  | 104 | 101 | 1 | 1 | 3.19 | 6.95 | 0.14037 | 0 | 10 | 1 | ol | TRUE
1081041 | 108-104-1 |  | 108 | 104 | 1 | 1 | 3.42 | 18.87 | 0.68277 | 0 | 10 | 1 | ol | TRUE
1081042 | 108-104-2 |  | 108 | 104 | 1 | 1 | 3.51 | 19.37 | 0.40648 | 0 | 10 | 1 | ol | TRUE
1231301 | 123-130-1 |  | 123 | 130 | 1 | 1 | 7.8 | 32 | 0.63662 | 0 | 10 | 1 | ol | TRUE
1251781 | 125-178-1 |  | 125 | 178 | 1 | 1 | 8.2 | 36.6 | 0.71906 | 0 | 10 | 1 | ol | FALSE
1251791 | 125-179-1 |  | 125 | 179 | 1 | 1 | 3.7 | 16.4 | 0.32245 | 0 | 10 | 1 | ol | FALSE
1261761 | 126-176-1 |  | 126 | 176 | 1 | 1 | 12.4 | 51.5 | 1.0918 | 0 | 10 | 1 | ol | TRUE
1291801 | 129-180-1 |  | 129 | 180 | 1 | 1 | 11.12 | 113.36 | 4.5486 | 0 | 10 | 1 | ol | TRUE
1301021 | 130-102-1 |  | 130 | 102 | 1 | 1 | 3.48 | 19.46 | 0.39884 | 0 | 10 | 1 | ol | TRUE
1301022 | 130-102-2 |  | 130 | 102 | 1 | 1 | 3.48 | 19.46 | 0.39884 | 0 | 10 | 1 | ol | TRUE
1301081 | 130-108-1 |  | 130 | 108 | 1 | 1 | 0.15 | 0.79 | 0.016552 | 0 | 10 | 1 | ol | TRUE
1301082 | 130-108-2 |  | 130 | 108 | 1 | 1 | 0.25 | 1.28 | 0.026738 | 0 | 10 | 1 | ol | TRUE
1301321 | 130-132-1 |  | 130 | 132 | 1 | 1 | 11.4 | 51.1 | 1.002 | 0 | 10 | 1 | ol | TRUE
1301322 | 130-132-2 |  | 130 | 132 | 1 | 1 | 11.4 | 51.1 | 1.002 | 0 | 10 | 1 | ol | TRUE
1301621 | 130-162-1 |  | 130 | 162 | 1 | 1 | 5.3 | 23.6 | 0.46314 | 0 | 10 | 1 | ol | FALSE
1301671 | 130-167-1 |  | 130 | 167 | 1 | 1 | 9.5 | 42.7 | 0.83779 | 0 | 10 | 1 | ol | TRUE
1301691 | 130-169-1 |  | 130 | 169 | 1 | 1 | 4.9 | 22.2 | 0.43608 | 0 | 10 | 1 | ol | FALSE
1301791 | 130-179-1 |  | 130 | 179 | 1 | 1 | 3.4 | 15.1 | 0.29539 | 0 | 10 | 1 | ol | TRUE
1341321 | 134-132-1 |  | 134 | 132 | 1 | 1 | 11.5 | 51.5 | 1.0103 | 0 | 10 | 1 | ol | TRUE
1341322 | 134-132-2 |  | 134 | 132 | 1 | 1 | 11.6 | 51.5 | 1.0103 | 0 | 10 | 1 | ol | TRUE
1341631 | 134-163-1 |  | 134 | 163 | 1 | 1 | 6.1 | 27.1 | 0.53221 | 0 | 10 | 1 | ol | FALSE
1341721 | 134-172-1 |  | 134 | 172 | 1 | 1 | 2.9 | 13.1 | 0.25688 | 0 | 10 | 1 | ol | TRUE
1351591 | 135-159-1 |  | 135 | 159 | 1 | 1 | 5.8 | 25.9 | 0.5077 | 0 | 10 | 1 | ol | TRUE
1351761 | 135-176-1 |  | 135 | 176 | 1 | 1 | 3.6 | 18.8 | 0.40935 | 0 | 10 | 1 | ol | FALSE
1361481 | 136-148-1 |  | 136 | 148 | 1 | 1 | 3.4 | 15.3 | 0.29953 | 0 | 10 | 1 | ol | TRUE
1431481 | 143-148-1 |  | 143 | 148 | 1 | 1 | 0.75 | 3.26 | 0.06398 | 0 | 10 | 1 | ol | TRUE
1431482 | 143-148-2 |  | 143 | 148 | 1 | 1 | 0.79 | 3.44 | 0.067482 | 0 | 10 | 1 | ol | TRUE
1441431 | 144-143-1 |  | 144 | 143 | 1 | 1 | 5.09 | 22.27 | 0.43608 | 0 | 10 | 1 | ol | TRUE
1441432 | 144-143-2 |  | 144 | 143 | 1 | 1 | 5.02 | 21.96 | 0.43035 | 0 | 10 | 1 | ol | TRUE
1471751 | 147-175-1 |  | 147 | 175 | 1 | 1 | 5 | 49.9 | 1.9512 | 0 | 10 | 1 | ol | TRUE
14718171 | 147-1817-1 |  | 147 | 1817 | 1 | 1 | 11.47 | 87.78 | 3.4377 | 0 | 10 | 1 | ol | TRUE
14747271 | 147-4727-1 |  | 147 | 4727 | 1 | 1 | 9.37 | 84.1 | 3.1958 | 0 | 10 | 1 | ol | TRUE
1481611 | 148-161-1 |  | 148 | 161 | 1 | 1 | 10.3 | 36.9 | 0.63662 | 0 | 10 | 1 | ol | FALSE
14847811 | 148-4781-1 |  | 148 | 4781 | 1 | 1 | 17.7 | 79.1 | 1.5534 | 0 | 10 | 1 | ol | FALSE
1501261 | 150-126-1 |  | 150 | 126 | 1 | 1 | 4.4 | 16.5 | 0.35651 | 0 | 10 | 1 | ol | TRUE
1501511 | 150-151-1 |  | 150 | 151 | 1 | 1 | 14 | 55.6 | 1.1586 | 0 | 10 | 1 | ol | TRUE
1511231 | 151-123-1 |  | 151 | 123 | 1 | 1 | 8 | 31.6 | 0.70028 | 0 | 10 | 1 | ol | TRUE
1531731 | 153-173-1 |  | 153 | 173 | 1 | 1 | 4.3 | 16.5 | 0.33423 | 0 | 10 | 1 | ol | TRUE
1551661 | 155-166-1 |  | 155 | 166 | 1 | 1 | 1.7 | 7.7 | 0.1512 | 0 | 10 | 1 | ol | TRUE
1571531 | 157-153-1 |  | 157 | 153 | 1 | 1 | 7.5 | 29.1 | 0.59206 | 0 | 10 | 1 | ol | TRUE
1591361 | 159-136-1 |  | 159 | 136 | 1 | 1 | 4.3 | 19.3 | 0.37974 | 0 | 10 | 1 | ol | TRUE
1601421 | 160-142-1 |  | 160 | 142 | 1 | 1 | 19.8 | 47.2 | 1.0472 | 0 | 10 | 1 | ol | FALSE
1621321 | 162-132-1 |  | 162 | 132 | 1 | 1 | 6.1 | 27.5 | 0.5389 | 0 | 10 | 1 | ol | FALSE
162116301 | 1621-1630-1 |  | 1621 | 1630 | 1 | 1 | 10.3 | 105 | 4.364 | 0 | 10 | 1 | ol | TRUE
16212401 | 1621-240-1 |  | 1621 | 240 | 1 | 1 | 4.34 | 44.02 | 1.7825 | 0 | 10 | 1 | ol | TRUE
1631321 | 163-132-1 |  | 163 | 132 | 1 | 1 | 5.5 | 24.4 | 0.4781 | 0 | 10 | 1 | ol | FALSE
163016381 | 1630-1638-1 |  | 1630 | 1638 | 1 | 1 | 7.8 | 77 | 3.0876 | 0 | 10 | 1 | ol | FALSE
163016601 | 1630-1660-1 |  | 1630 | 1660 | 1 | 1 | 0.19 | 1.97 | 0.078623 | 0 | 10 | 1 | ol | TRUE
163016602 | 1630-1660-2 |  | 1630 | 1660 | 1 | 1 | 0.26 | 2.64 | 0.10536 | 0 | 10 | 1 | ol | TRUE
163116321 | 1631-1632-1 |  | 1631 | 1632 | 1 | 1 | 2.56 | 31.7 | 1.512 | 0 | 10 | 1 | ol | FALSE
163199171 | 1631-9917-1 |  | 1631 | 9917 | 1 | 1 | 10.8 | 110 | 4.3784 | 0 | 10 | 1 | ol | TRUE
1641721 | 164-172-1 |  | 164 | 172 | 1 | 1 | 5.5 | 24.6 | 0.48319 | 0 | 10 | 1 | ol | FALSE
1651641 | 165-164-1 |  | 165 | 164 | 1 | 1 | 2.8 | 12.5 | 0.24574 | 0 | 10 | 1 | ol | FALSE
166581 | 166-58-1 |  | 166 | 58 | 1 | 1 | 4.6 | 20.6 | 0.40394 | 0 | 10 | 1 | ol | TRUE
166016311 | 1660-1631-1 |  | 1660 | 1631 | 1 | 1 | 5.46 | 50.12 | 2.1072 | 0 | 10 | 1 | ol | TRUE
166016361 | 1660-1636-1 |  | 1660 | 1636 | 1 | 1 | 5 | 120 | 6.0479 | 0 | 10 | 1 | ol | FALSE
1671551 | 167-155-1 |  | 167 | 155 | 1 | 1 | 5.05 | 22.57 | 0.44277 | 0 | 10 | 1 | ol | TRUE
1671691 | 167-169-1 |  | 167 | 169 | 1 | 1 | 4.6 | 20.5 | 0.40171 | 0 | 10 | 1 | ol | FALSE
167316401 | 1673-1640-1 |  | 1673 | 1640 | 1 | 1 | 26.5 | 103.7 | 8.362 | 0 | 10 | 1 | ol | FALSE
1701651 | 170-165-1 |  | 170 | 165 | 1 | 1 | 4.1 | 18.3 | 0.35937 | 0 | 10 | 1 | ol | FALSE
1701721 | 170-172-1 |  | 170 | 172 | 1 | 1 | 12.4 | 55.4 | 1.0883 | 0 | 10 | 1 | ol | TRUE
1701861 | 170-186-1 |  | 170 | 186 | 1 | 1 | 12.39 | 44.54 | 0.84734 | 0 | 10 | 1 | ol | TRUE
1705851 | 170-585-1 |  | 170 | 585 | 1 | 1 | 6.5 | 25 | 0.4902 | 0 | 10 | 1 | ol | FALSE
1731561 | 173-156-1 |  | 173 | 156 | 1 | 1 | 3.2 | 12.5 | 0.25465 | 0 | 10 | 1 | ol | TRUE
1755901 | 175-590-1 |  | 175 | 590 | 1 | 1 | 5.02 | 106.96 | 5.5609 | 0 | 10 | 1 | ol | TRUE
1761561 | 176-156-1 |  | 176 | 156 | 1 | 1 | 3.6 | 13.5 | 0.28966 | 0 | 10 | 1 | ol | TRUE
1781501 | 178-150-1 |  | 178 | 150 | 1 | 1 | 4.9 | 22.2 | 0.43608 | 0 | 10 | 1 | ol | FALSE
1791501 | 179-150-1 |  | 179 | 150 | 1 | 1 | 16.8 | 75.2 | 1.4776 | 0 | 10 | 1 | ol | TRUE
1805761 | 180-576-1 |  | 180 | 576 | 1 | 1 | 8.8 | 80 | 3.3995 | 0 | 10 | 1 | ol | TRUE
185018171 | 1850-1817-1 |  | 1850 | 1817 | 1 | 1 | 3.42 | 35.28 | 1.3942 | 0 | 10 | 1 | ol | TRUE
185116731 | 1851-1673-1 |  | 1851 | 1673 | 1 | 1 | 10.7 | 46.8 | 3.7529 | 0 | 10 | 1 | ol | FALSE
185218531 | 1852-1853-1 |  | 1852 | 1853 | 1 | 1 | 8.56 | 102.65 | 4.1501 | 0 | 10 | 1 | ol | TRUE
185318171 | 1853-1817-1 |  | 1853 | 1817 | 1 | 1 | 2.1 | 21.85 | 0.8709 | 0 | 10 | 1 | ol | TRUE
185399171 | 1853-9917-1 |  | 1853 | 9917 | 1 | 1 | 8.43 | 86.95 | 3.4619 | 0 | 10 | 1 | ol | TRUE
1861571 | 186-157-1 |  | 186 | 157 | 1 | 1 | 8.52 | 30.62 | 0.58251 | 0 | 10 | 1 | ol | TRUE
2152411 | 215-241-1 |  | 215 | 241 | 1 | 1 | 4.3 | 6.8 | 0.39311 | 0 | 10 | 1 | ol | TRUE
2152412 | 215-241-2 |  | 215 | 241 | 1 | 1 | 4.3 | 6.8 | 0.39311 | 0 | 10 | 1 | ol | TRUE
2189811 | 218-981-1 |  | 218 | 981 | 1 | 1 | 0.5 | 5.18 | 0.13369 | 0 | 10 | 1 | ol | TRUE
2189812 | 218-981-2 |  | 218 | 981 | 1 | 1 | 0.37 | 3.88 | 0.10027 | 0 | 10 | 1 | ol | TRUE
2202141 | 220-214-1 |  | 220 | 214 | 1 | 1 | 2.07 | 21.23 | 0.86262 | 0 | 10 | 1 | ol | TRUE
2202221 | 220-222-1 |  | 220 | 222 | 1 | 1 | 8.76 | 30.8 | 0.64458 | 0 | 10 | 1 | ol | TRUE
2209811 | 220-981-1 |  | 220 | 981 | 1 | 1 | 2.57 | 25.36 | 1.1077 | 0 | 10 | 1 | ol | TRUE
2209812 | 220-981-2 |  | 220 | 981 | 1 | 1 | 3.91 | 27.45 | 1.0281 | 0 | 10 | 1 | ol | TRUE
2412141 | 241-214-1 |  | 241 | 214 | 1 | 1 | 5.19 | 20.42 | 0.40425 | 0 | 10 | 1 | ol | TRUE
2412142 | 241-214-2 |  | 241 | 214 | 1 | 1 | 5.19 | 20.42 | 0.40425 | 0 | 10 | 1 | ol | TRUE
2412421 | 241-242-1 |  | 241 | 242 | 1 | 1 | 3.27 | 21.8 | 0.49656 | 0 | 10 | 1 | ol | TRUE
2412422 | 241-242-2 |  | 241 | 242 | 1 | 1 | 3.27 | 21.8 | 0.49656 | 0 | 10 | 1 | ol | TRUE
251291 | 25-129-1 |  | 25 | 129 | 1 | 1 | 7.3 | 89.75 | 3.3795 | 0 | 10 | 1 | ol | TRUE
2518171 | 25-1817-1 |  | 25 | 1817 | 1 | 1 | 11.8 | 108.2 | 4.5837 | 0 | 10 | 1 | ol | TRUE
25261 | 25-26-1 |  | 25 | 26 | 1 | 1 | 0.31 | 3.81 | 0.15311 | 0 | 10 | 1 | ol | TRUE
25262 | 25-26-2 |  | 25 | 26 | 1 | 1 | 0.25 | 3.15 | 0.12637 | 0 | 10 | 1 | ol | TRUE
253251 | 25-325-1 |  | 25 | 325 | 1 | 1 | 8.3 | 78.3 | 3.3423 | 0 | 10 | 1 | ol | TRUE
2519811 | 251-981-1 |  | 251 | 981 | 1 | 1 | 3.89 | 40.67 | 1.4356 | 0 | 10 | 1 | ol | TRUE
2616601 | 26-1660-1 |  | 26 | 1660 | 1 | 1 | 14.79 | 212.33 | 9.1228 | 0 | 10 | 1 | ol | TRUE
261751 | 26-175-1 |  | 26 | 175 | 1 | 1 | 6.05 | 132.7 | 6.9646 | 0 | 10 | 1 | ol | TRUE
26281 | 26-28-1 |  | 26 | 28 | 1 | 1 | 0.81 | 11.75 | 0.33009 | 0 | 10 | 1 | ol | TRUE
26282 | 26-28-2 |  | 26 | 28 | 1 | 1 | 0.93 | 11.27 | 0.3129 | 0 | 10 | 1 | ol | TRUE
269801 | 26-980-1 |  | 26 | 980 | 1 | 1 | 10.1 | 122.52 | 4.8504 | 0 | 10 | 1 | ol | TRUE
27311 | 27-31-1 |  | 27 | 31 | 1 | 1 | 0.72 | 7.45 | 0.29666 | 0 | 10 | 1 | ol | TRUE
27312 | 27-31-2 |  | 27 | 31 | 1 | 1 | 0.72 | 7.43 | 0.29571 | 0 | 10 | 1 | ol | TRUE
29561 | 29-56-1 |  | 29 | 56 | 1 | 1 | 0.13 | 0.6 | 0.011777 | 0 | 10 | 1 | ol | TRUE
291529211 | 2915-2921-1 |  | 2915 | 2921 | 1 | 1 | 2.7 | 24.2 | 0.95493 | 0 | 10 | 1 | ol | FALSE
291629171 | 2916-2917-1 |  | 2916 | 2917 | 1 | 1 | 7.9 | 33.2 | 0.78623 | 0 | 10 | 1 | ol | FALSE
291629181 | 2916-2918-1 |  | 2916 | 2918 | 1 | 1 | 11.1 | 46.7 | 1.3592 | 0 | 10 | 1 | ol | TRUE
291629321 | 2916-2932-1 |  | 2916 | 2932 | 1 | 1 | 5.87 | 25.28 | 0.51662 | 0 | 10 | 1 | ol | FALSE
291629521 | 2916-2952-1 |  | 2916 | 2952 | 1 | 1 | 11.64 | 50.13 | 1.0246 | 0 | 10 | 1 | ol | TRUE
291729181 | 2917-2918-1 |  | 2917 | 2918 | 1 | 1 | 6.4 | 27 | 0.28648 | 0 | 10 | 1 | ol | FALSE
291729182 | 2917-2918-2 |  | 2917 | 2918 | 1 | 1 | 6.4 | 27 | 0.28648 | 0 | 10 | 1 | ol | FALSE
291929151 | 2919-2915-1 |  | 2919 | 2915 | 1 | 1 | 4.4 | 40 | 1.6297 | 0 | 10 | 1 | ol | FALSE
291929211 | 2919-2921-1 |  | 2919 | 2921 | 1 | 1 | 7.1 | 64.2 | 2.5847 | 0 | 10 | 1 | ol | TRUE
292029221 | 2920-2922-1 |  | 2920 | 2922 | 1 | 1 | 4.85 | 44.22 | 1.8016 | 0 | 10 | 1 | ol | FALSE
292029501 | 2920-2950-1 |  | 2920 | 2950 | 1 | 1 | 2.69 | 26.82 | 1.1316 | 0 | 10 | 1 | ol | FALSE
292229231 | 2922-2923-1 |  | 2922 | 2923 | 1 | 1 | 6.2 | 88 | 4.4245 | 0 | 10 | 1 | ol | FALSE
292229451 | 2922-2945-1 |  | 2922 | 2945 | 1 | 1 | 4.35 | 50.54 | 1.8939 | 0 | 10 | 1 | ol | FALSE
292429401 | 2924-2940-1 |  | 2924 | 2940 | 1 | 1 | 0.45 | 5.81 | 0.2069 | 0 | 10 | 1 | ol | FALSE
292529261 | 2925-2926-1 |  | 2925 | 2926 | 1 | 1 | 0.01 | 3 | 0.01 | 0 | 10 | 1 | ol | FALSE
293229521 | 2932-2952-1 |  | 2932 | 2952 | 1 | 1 | 5.77 | 24.85 | 0.50802 | 0 | 10 | 1 | ol | FALSE
294029231 | 2940-2923-1 |  | 2940 | 2923 | 1 | 1 | 4.03 | 49.2 | 1.8526 | 0 | 10 | 1 | ol | FALSE
294029451 | 2940-2945-1 |  | 2940 | 2945 | 1 | 1 | 1.62 | 20 | 0.74803 | 0 | 10 | 1 | ol | FALSE
294529231 | 2945-2923-1 |  | 2945 | 2923 | 1 | 1 | 4.18 | 38.2 | 1.5569 | 0 | 10 | 1 | ol | FALSE
295029211 | 2950-2921-1 |  | 2950 | 2921 | 1 | 1 | 2.4 | 23.92 | 0.95493 | 0 | 10 | 1 | ol | FALSE
295029511 | 2950-2951-1 |  | 2950 | 2951 | 1 | 1 | 9.72 | 120.63 | 4.9402 | 0 | 10 | 1 | ol | FALSE
295229181 | 2952-2918-1 |  | 2952 | 2918 | 1 | 1 | 21.66 | 93.26 | 1.9064 | 0 | 10 | 1 | ol | TRUE
300530041 | 3005-3004-1 |  | 3005 | 3004 | 1 | 1 | 7.23 | 31.66 | 0.62007 | 0 | 10 | 1 | ol | FALSE
300630041 | 3006-3004-1 |  | 3006 | 3004 | 1 | 1 | 1.4 | 6.13 | 0.12032 | 0 | 10 | 1 | ol | FALSE
300630201 | 3006-3020-1 |  | 3006 | 3020 | 1 | 1 | 4.94 | 17.7 | 0.34568 | 0 | 10 | 1 | ol | FALSE
301930201 | 3019-3020-1 |  | 3019 | 3020 | 1 | 1 | 17.1 | 61.47 | 1.1695 | 0 | 10 | 1 | ol | FALSE
302030041 | 3020-3004-1 |  | 3020 | 3004 | 1 | 1 | 2.65 | 11.58 | 0.22695 | 0 | 10 | 1 | ol | FALSE
3063081 | 306-308-1 |  | 306 | 308 | 1 | 1 | 9.81 | 38.36 | 0.77349 | 0 | 10 | 1 | ol | TRUE
3063082 | 306-308-2 |  | 306 | 308 | 1 | 1 | 9.81 | 38.36 | 0.77349 | 0 | 10 | 1 | ol | TRUE
3073091 | 307-309-1 |  | 307 | 309 | 1 | 1 | 4.6 | 18.2 | 0.35014 | 0 | 10 | 1 | ol | FALSE
3083551 | 308-355-1 |  | 308 | 355 | 1 | 1 | 3.89 | 15.24 | 0.30558 | 0 | 10 | 1 | ol | TRUE
3083552 | 308-355-2 |  | 308 | 355 | 1 | 1 | 3.89 | 15.24 | 0.30558 | 0 | 10 | 1 | ol | TRUE
3093061 | 309-306-1 |  | 309 | 306 | 1 | 1 | 5.81 | 22.6 | 0.44563 | 0 | 10 | 1 | ol | TRUE
309391 | 309-39-1 |  | 309 | 39 | 1 | 1 | 28.98 | 114.36 | 2.3622 | 0 | 10 | 1 | ol | TRUE
3116211 | 31-1621-1 |  | 31 | 1621 | 1 | 1 | 10.25 | 98.5 | 4.1062 | 0 | 10 | 1 | ol | TRUE
3118501 | 31-1850-1 |  | 31 | 1850 | 1 | 1 | 7.62 | 76.8 | 3.0335 | 0 | 10 | 1 | ol | TRUE
31251 | 31-25-1 |  | 31 | 25 | 1 | 1 | 3.05 | 36.64 | 1.4731 | 0 | 10 | 1 | ol | TRUE
3103181 | 310-318-1 |  | 310 | 318 | 1 | 1 | 3.4 | 13 | 0.28011 | 0 | 10 | 1 | ol | FALSE
3103182 | 310-318-2 |  | 310 | 318 | 1 | 1 | 3.4 | 13 | 0.28011 | 0 | 10 | 1 | ol | FALSE
3103841 | 310-384-1 |  | 310 | 384 | 1 | 1 | 1.56 | 6.2 | 0.12923 | 0 | 10 | 1 | ol | TRUE
3103842 | 310-384-2 |  | 310 | 384 | 1 | 1 | 1.56 | 6.2 | 0.12923 | 0 | 10 | 1 | ol | TRUE
310231031 | 3102-3103-1 |  | 3102 | 3103 | 1 | 1 | 5.37 | 30.5 | 0.63662 | 0 | 10 | 1 | ol | FALSE
310330201 | 3103-3020-1 |  | 3103 | 3020 | 1 | 1 | 5.1 | 45.71 | 1.9239 | 0 | 10 | 1 | ol | FALSE
310331041 | 3103-3104-1 |  | 3103 | 3104 | 1 | 1 | 0.88 | 5.08 | 0.10409 | 0 | 10 | 1 | ol | FALSE
310430051 | 3104-3005-1 |  | 3104 | 3005 | 1 | 1 | 8.39 | 36.72 | 0.71938 | 0 | 10 | 1 | ol | FALSE
310430061 | 3104-3006-1 |  | 3104 | 3006 | 1 | 1 | 16.68 | 73.02 | 1.4305 | 0 | 10 | 1 | ol | FALSE
3254691 | 325-469-1 |  | 325 | 469 | 1 | 1 | 6.86 | 79.4 | 3.1863 | 0 | 10 | 1 | ol | TRUE
332511 | 33-251-1 |  | 33 | 251 | 1 | 1 | 6 | 64.3 | 2.6006 | 0 | 10 | 1 | ol | TRUE
33551 | 33-55-1 |  | 33 | 55 | 1 | 1 | 0.4 | 3 | 0.11873 | 0 | 10 | 1 | ol | FALSE
33552 | 33-55-2 |  | 33 | 55 | 1 | 1 | 0.4 | 3 | 0.11873 | 0 | 10 | 1 | ol | FALSE
3553141 | 355-314-1 |  | 355 | 314 | 1 | 1 | 6.5 | 25.5 | 0.50611 | 0 | 10 | 1 | ol | TRUE
3553151 | 355-315-1 |  | 355 | 315 | 1 | 1 | 6.5 | 25.5 | 0.50611 | 0 | 10 | 1 | ol | TRUE
3554501 | 355-450-1 |  | 355 | 450 | 1 | 1 | 4.4 | 17.4 | 0.35778 | 0 | 10 | 1 | ol | FALSE
3554521 | 355-452-1 |  | 355 | 452 | 1 | 1 | 14.4 | 56.87 | 1.1714 | 0 | 10 | 1 | ol | TRUE
3554531 | 355-453-1 |  | 355 | 453 | 1 | 1 | 15 | 60.3 | 1.1682 | 0 | 10 | 1 | ol | TRUE
3554571 | 355-457-1 |  | 355 | 457 | 1 | 1 | 15.7 | 62.8 | 1.2185 | 0 | 10 | 1 | ol | TRUE
3554811 | 355-481-1 |  | 355 | 481 | 1 | 1 | 34.2 | 146.2 | 3.0029 | 0 | 10 | 1 | ol | TRUE
3554812 | 355-481-2 |  | 355 | 481 | 1 | 1 | 34.2 | 146.2 | 3.0029 | 0 | 10 | 1 | ol | TRUE
36331 | 36-33-1 |  | 36 | 33 | 1 | 1 | 6.47 | 26.7 | 0.57582 | 0 | 10 | 1 | ol | TRUE
37521 | 37-52-1 |  | 37 | 52 | 1 | 1 | 8.03 | 31.7 | 0.66272 | 0 | 10 | 1 | ol | FALSE
38541 | 38-54-1 |  | 38 | 54 | 1 | 1 | 2.38 | 9.83 | 0.21199 | 0 | 10 | 1 | ol | TRUE
3833141 | 383-314-1 |  | 383 | 314 | 1 | 1 | 0.2 | 0.9 | 0.018462 | 0 | 10 | 1 | ol | TRUE
3833151 | 383-315-1 |  | 383 | 315 | 1 | 1 | 0.2 | 0.9 | 0.018462 | 0 | 10 | 1 | ol | TRUE
3833181 | 383-318-1 |  | 383 | 318 | 1 | 1 | 0.3 | 1.3 | 0.025465 | 0 | 10 | 1 | ol | FALSE
3833182 | 383-318-2 |  | 383 | 318 | 1 | 1 | 0.3 | 1.3 | 0.025465 | 0 | 10 | 1 | ol | FALSE
3843141 | 384-314-1 |  | 384 | 314 | 1 | 1 | 2.65 | 10.4 | 0.20658 | 0 | 10 | 1 | ol | TRUE
3843151 | 384-315-1 |  | 384 | 315 | 1 | 1 | 2.65 | 10.4 | 0.20658 | 0 | 10 | 1 | ol | TRUE
39291 | 39-29-1 |  | 39 | 29 | 1 | 1 | 2.4 | 10.6 | 0.20881 | 0 | 10 | 1 | ol | TRUE
39292 | 39-29-2 |  | 39 | 29 | 1 | 1 | 2.3 | 10.2 | 0.19958 | 0 | 10 | 1 | ol | TRUE
39371 | 39-37-1 |  | 39 | 37 | 1 | 1 | 8.2 | 32.3 | 0.67641 | 0 | 10 | 1 | ol | FALSE
39381 | 39-38-1 |  | 39 | 38 | 1 | 1 | 5.2 | 20.3 | 0.42494 | 0 | 10 | 1 | ol | TRUE
39591 | 39-59-1 |  | 39 | 59 | 1 | 1 | 9.69 | 40.78 | 0.87854 | 0 | 10 | 1 | ol | TRUE
39592 | 39-59-2 |  | 39 | 59 | 1 | 1 | 7.88 | 34.5 | 0.67609 | 0 | 10 | 1 | ol | TRUE
39621 | 39-62-1 |  | 39 | 62 | 1 | 1 | 5.17 | 33.19 | 0.76299 | 0 | 10 | 1 | ol | TRUE
4504511 | 450-451-1 |  | 450 | 451 | 1 | 1 | 5.83 | 23 | 0.47428 | 0 | 10 | 1 | ol | FALSE
4514521 | 451-452-1 |  | 451 | 452 | 1 | 1 | 4.17 | 16.47 | 0.33932 | 0 | 10 | 1 | ol | FALSE
4524681 | 452-468-1 |  | 452 | 468 | 1 | 1 | 3.61 | 14.26 | 0.2938 | 0 | 10 | 1 | ol | TRUE
4534651 | 453-465-1 |  | 453 | 465 | 1 | 1 | 10.6 | 43 | 0.82601 | 0 | 10 | 1 | ol | TRUE
4624611 | 462-461-1 |  | 462 | 461 | 1 | 1 | 4.76 | 10.04 | 0.84034 | 0 | 10 | 1 | ol | FALSE
4634661 | 463-466-1 |  | 463 | 466 | 1 | 1 | 1.68 | 7.09 | 0.14483 | 0 | 10 | 1 | ol | TRUE
4634662 | 463-466-2 |  | 463 | 466 | 1 | 1 | 1.84 | 7.76 | 0.1582 | 0 | 10 | 1 | ol | TRUE
4644541 | 464-454-1 |  | 464 | 454 | 1 | 1 | 10.9 | 42.1 | 0.87281 | 0 | 10 | 1 | ol | TRUE
4644661 | 464-466-1 |  | 464 | 466 | 1 | 1 | 1.58 | 6.66 | 0.13655 | 0 | 10 | 1 | ol | TRUE
4654541 | 465-454-1 |  | 465 | 454 | 1 | 1 | 21.9 | 84.8 | 1.9153 | 0 | 10 | 1 | ol | TRUE
4654631 | 465-463-1 |  | 465 | 463 | 1 | 1 | 26.9 | 104.7 | 2.2613 | 0 | 10 | 1 | ol | TRUE
4664671 | 466-467-1 |  | 466 | 467 | 1 | 1 | 23.45 | 98.96 | 2.0229 | 0 | 10 | 1 | ol | TRUE
4664672 | 466-467-2 |  | 466 | 467 | 1 | 1 | 22.98 | 96.97 | 1.9824 | 0 | 10 | 1 | ol | TRUE
46759571 | 467-5957-1 |  | 467 | 5957 | 1 | 1 | 26.41 | 104.2 | 2.1791 | 0 | 10 | 1 | ol | TRUE
4684651 | 468-465-1 |  | 468 | 465 | 1 | 1 | 18.1 | 70.4 | 1.4356 | 0 | 10 | 1 | ol | TRUE
4684731 | 468-473-1 |  | 468 | 473 | 1 | 1 | 23.67 | 99.68 | 2.0375 | 0 | 10 | 1 | ol | TRUE
4684751 | 468-475-1 |  | 468 | 475 | 1 | 1 | 12.8 | 54.2 | 1.1134 | 0 | 10 | 1 | ol | TRUE
469261 | 469-26-1 |  | 469 | 26 | 1 | 1 | 11.6 | 138.3 | 5.594 | 0 | 10 | 1 | ol | TRUE
4699001 | 469-900-1 |  | 469 | 900 | 1 | 1 | 11.5 | 118.41 | 4.6066 | 0 | 10 | 1 | ol | TRUE
4699002 | 469-900-2 |  | 469 | 900 | 1 | 1 | 12.7 | 115.6 | 4.8574 | 0 | 10 | 1 | ol | TRUE
4701100021 | 4701-10002-1 |  | 4701 | 10002 | 1 | 1 | 2.64 | 39.1 | 1.5966 | 0 | 10 | 1 | ol | TRUE
470147021 | 4701-4702-1 |  | 4701 | 4702 | 1 | 1 | 2.23 | 25.5 | 1.0504 | 0 | 10 | 1 | ol | TRUE
4702100011 | 4702-10001-1 |  | 4702 | 10001 | 1 | 1 | 3.5 | 35.33 | 1.4311 | 0 | 10 | 1 | ol | TRUE
470247301 | 4702-4730-1 |  | 4702 | 4730 | 1 | 1 | 8.32 | 73.14 | 3.0399 | 0 | 10 | 1 | ol | TRUE
470247302 | 4702-4730-2 |  | 4702 | 4730 | 1 | 1 | 8.32 | 73.14 | 3.0399 | 0 | 10 | 1 | ol | TRUE
470347271 | 4703-4727-1 |  | 4703 | 4727 | 1 | 1 | 9.02 | 84.65 | 3.3932 | 0 | 10 | 1 | ol | TRUE
470347821 | 4703-4782-1 |  | 4703 | 4782 | 1 | 1 | 1.96 | 16.2 | 0.69392 | 0 | 10 | 1 | ol | TRUE
470547151 | 4705-4715-1 |  | 4705 | 4715 | 1 | 1 | 2.65 | 35.2 | 1.4165 | 0 | 10 | 1 | ol | TRUE
470947121 | 4709-4712-1 |  | 4709 | 4712 | 1 | 1 | 1.36 | 20.67 | 0.78941 | 0 | 10 | 1 | ol | TRUE
4714721 | 471-472-1 |  | 471 | 472 | 1 | 1 | 0.35 | 1.48 | 0.11968 | 0 | 10 | 1 | ol | TRUE
471247141 | 4712-4714-1 |  | 4712 | 4714 | 1 | 1 | 2.37 | 36.08 | 1.3751 | 0 | 10 | 1 | ol | TRUE
4714100041 | 4714-10004-1 |  | 4714 | 10004 | 1 | 1 | 1.78 | 23.79 | 1.13 | 0 | 10 | 1 | ol | TRUE
4715100041 | 4715-10004-1 |  | 4715 | 10004 | 1 | 1 | 1 | 12.6 | 0.55068 | 0 | 10 | 1 | ol | TRUE
472718521 | 4727-1852-1 |  | 4727 | 1852 | 1 | 1 | 9.4 | 87.42 | 3.5469 | 0 | 10 | 1 | ol | TRUE
472747281 | 4727-4728-1 |  | 4727 | 4728 | 1 | 1 | 5 | 46.8 | 1.8526 | 0 | 10 | 1 | ol | TRUE
472847301 | 4728-4730-1 |  | 4728 | 4730 | 1 | 1 | 1.28 | 11.38 | 0.31831 | 0 | 10 | 1 | ol | TRUE
4734741 | 473-474-1 |  | 473 | 474 | 1 | 1 | 15.9 | 63.6 | 1.2322 | 0 | 10 | 1 | ol | TRUE
4734751 | 473-475-1 |  | 473 | 475 | 1 | 1 | 16.46 | 70.14 | 1.4219 | 0 | 10 | 1 | ol | TRUE
4744571 | 474-457-1 |  | 474 | 457 | 1 | 1 | 8.96 | 36.1 | 0.72384 | 0 | 10 | 1 | ol | TRUE
4754761 | 475-476-1 |  | 475 | 476 | 1 | 1 | 4.41 | 18.6 | 0.39248 | 0 | 10 | 1 | ol | FALSE
4764771 | 476-477-1 |  | 476 | 477 | 1 | 1 | 8.39 | 35.4 | 0.74644 | 0 | 10 | 1 | ol | FALSE
4782100001 | 4782-10000-1 |  | 4782 | 10000 | 1 | 1 | 1.78 | 25.87 | 1.278 | 0 | 10 | 1 | ol | TRUE
478247051 | 4782-4705-1 |  | 4782 | 4705 | 1 | 1 | 1.5 | 19 | 0.73211 | 0 | 10 | 1 | ol | TRUE
4785100031 | 4785-10003-1 |  | 4785 | 10003 | 1 | 1 | 0.64 | 5.9 | 0.22282 | 0 | 10 | 1 | ol | TRUE
478547991 | 4785-4799-1 |  | 4785 | 4799 | 1 | 1 | 6.2 | 54.6 | 2.4351 | 0 | 10 | 1 | ol | TRUE
479047851 | 4790-4785-1 |  | 4790 | 4785 | 1 | 1 | 6.8 | 66 | 2.7056 | 0 | 10 | 1 | ol | TRUE
47905771 | 4790-577-1 |  | 4790 | 577 | 1 | 1 | 5.05 | 57.9 | 2.3046 | 0 | 10 | 1 | ol | TRUE
479131021 | 4791-3102-1 |  | 4791 | 3102 | 1 | 1 | 9.8 | 54.27 | 1.1392 | 0 | 10 | 1 | ol | FALSE
479131031 | 4791-3103-1 |  | 4791 | 3103 | 1 | 1 | 5.57 | 32.05 | 0.65604 | 0 | 10 | 1 | ol | FALSE
479131032 | 4791-3103-2 |  | 4791 | 3103 | 1 | 1 | 2.11 | 22.57 | 0.91992 | 0 | 10 | 1 | ol | FALSE
479131041 | 4791-3104-1 |  | 4791 | 3104 | 1 | 1 | 4.38 | 25.24 | 0.51662 | 0 | 10 | 1 | ol | FALSE
479131042 | 4791-3104-2 |  | 4791 | 3104 | 1 | 1 | 4.38 | 25.24 | 0.51662 | 0 | 10 | 1 | ol | FALSE
47985951 | 4798-595-1 |  | 4798 | 595 | 1 | 1 | 4.8 | 18.9 | 0.39693 | 0 | 10 | 1 | ol | TRUE
47995761 | 4799-576-1 |  | 4799 | 576 | 1 | 1 | 4.92 | 50 | 1.9799 | 0 | 10 | 1 | ol | TRUE
4804691 | 480-469-1 |  | 480 | 469 | 1 | 1 | 12.6 | 123 | 4.8892 | 0 | 10 | 1 | ol | TRUE
4814831 | 481-483-1 |  | 481 | 483 | 1 | 1 | 36.6 | 154.8 | 3.2531 | 0 | 10 | 1 | ol | TRUE
4814832 | 481-483-2 |  | 481 | 483 | 1 | 1 | 36.6 | 154.8 | 3.2531 | 0 | 10 | 1 | ol | FALSE
4824711 | 482-471-1 |  | 482 | 471 | 1 | 1 | 1.4 | 5.5 | 0.13719 | 0 | 10 | 1 | ol | FALSE
4824712 | 482-471-2 |  | 482 | 471 | 1 | 1 | 1.4 | 5.5 | 0.13719 | 0 | 10 | 1 | ol | FALSE
523071 | 52-307-1 |  | 52 | 307 | 1 | 1 | 8.15 | 32.16 | 0.67291 | 0 | 10 | 1 | ol | FALSE
53361 | 53-36-1 |  | 53 | 36 | 1 | 1 | 6.8 | 27 | 0.56468 | 0 | 10 | 1 | ol | TRUE
54531 | 54-53-1 |  | 54 | 53 | 1 | 1 | 1.84 | 7.59 | 0.16361 | 0 | 10 | 1 | ol | TRUE
56611 | 56-61-1 |  | 56 | 61 | 1 | 1 | 9.85 | 43.14 | 0.84511 | 0 | 10 | 1 | ol | TRUE
5715851 | 571-585-1 |  | 571 | 585 | 1 | 1 | 9.85 | 38.1 | 0.79259 | 0 | 10 | 1 | ol | FALSE
5725711 | 572-571-1 |  | 572 | 571 | 1 | 1 | 4.12 | 16 | 0.32468 | 0 | 10 | 1 | ol | FALSE
5731701 | 573-170-1 |  | 573 | 170 | 1 | 1 | 21.65 | 83.62 | 2.9603 | 0 | 10 | 1 | ol | TRUE
5735711 | 573-571-1 |  | 573 | 571 | 1 | 1 | 10.5 | 40.7 | 0.83397 | 0 | 10 | 1 | ol | FALSE
5735721 | 573-572-1 |  | 573 | 572 | 1 | 1 | 6.6 | 25.4 | 0.51885 | 0 | 10 | 1 | ol | FALSE
5735751 | 573-575-1 |  | 573 | 575 | 1 | 1 | 6.4 | 24.6 | 0.51248 | 0 | 10 | 1 | ol | TRUE
5745731 | 574-573-1 |  | 574 | 573 | 1 | 1 | 5.51 | 21.3 | 0.44563 | 0 | 10 | 1 | ol | TRUE
5755741 | 575-574-1 |  | 575 | 574 | 1 | 1 | 3.9 | 28 | 0.58251 | 0 | 10 | 1 | ol | TRUE
5755941 | 575-594-1 |  | 575 | 594 | 1 | 1 | 0.94 | 3.7 | 0.077668 | 0 | 10 | 1 | ol | TRUE
5755942 | 575-594-2 |  | 575 | 594 | 1 | 1 | 0.94 | 3.7 | 1.278 | 0 | 10 | 1 | ol | TRUE
5755961 | 575-596-1 |  | 575 | 596 | 1 | 1 | 8 | 35.6 | 0.69901 | 0 | 10 | 1 | ol | TRUE
5765771 | 576-577-1 |  | 576 | 577 | 1 | 1 | 4.7 | 53.5 | 2.1263 | 0 | 10 | 1 | ol | TRUE
57790011 | 577-9001-1 |  | 577 | 9001 | 1 | 1 | 16.54 | 149.4 | 5.7923 | 0 | 10 | 1 | ol | FALSE
58591 | 58-59-1 |  | 58 | 59 | 1 | 1 | 4 | 17.5 | 0.34346 | 0 | 10 | 1 | ol | TRUE
58592 | 58-59-2 |  | 58 | 59 | 1 | 1 | 4.2 | 18.5 | 0.36256 | 0 | 10 | 1 | ol | TRUE
5825751 | 582-575-1 |  | 582 | 575 | 1 | 1 | 5.1 | 19.6 | 0.38197 | 0 | 10 | 1 | ol | TRUE
59047051 | 590-4705-1 |  | 590 | 4705 | 1 | 1 | 4 | 75.3 | 4.52 | 0 | 10 | 1 | ol | TRUE
5905761 | 590-576-1 |  | 590 | 576 | 1 | 1 | 1.3 | 13.6 | 0.50611 | 0 | 10 | 1 | ol | TRUE
5925751 | 592-575-1 |  | 592 | 575 | 1 | 1 | 3.8 | 17.1 | 0.33518 | 0 | 10 | 1 | ol | TRUE
5925931 | 592-593-1 |  | 592 | 593 | 1 | 1 | 4.7 | 20.9 | 0.40998 | 0 | 10 | 1 | ol | TRUE
5955821 | 595-582-1 |  | 595 | 582 | 1 | 1 | 7.8 | 30.6 | 0.64012 | 0 | 10 | 1 | ol | TRUE
595859571 | 5958-5957-1 |  | 5958 | 5957 | 1 | 1 | 3.12 | 12.17 | 0.25656 | 0 | 10 | 1 | ol | FALSE
5965931 | 596-593-1 |  | 596 | 593 | 1 | 1 | 0.8 | 3.66 | 0.071938 | 0 | 10 | 1 | ol | TRUE
61331 | 61-33-1 |  | 61 | 33 | 1 | 1 | 3.38 | 14.8 | 0.28998 | 0 | 10 | 1 | ol | FALSE
80029191 | 800-2919-1 |  | 800 | 2919 | 1 | 1 | 6 | 69 | 2.5815 | 0 | 10 | 1 | ol | TRUE
8018031 | 801-803-1 |  | 801 | 803 | 1 | 1 | 7.66 | 29.88 | 0.60734 | 0 | 10 | 1 | ol | TRUE
8018032 | 801-803-2 |  | 801 | 803 | 1 | 1 | 8.15 | 32.31 | 0.63662 | 0 | 10 | 1 | ol | TRUE
8018051 | 801-805-1 |  | 801 | 805 | 1 | 1 | 4.1 | 16.26 | 0.32054 | 0 | 10 | 1 | ol | TRUE
8018052 | 801-805-2 |  | 801 | 805 | 1 | 1 | 4.07 | 15.83 | 0.32436 | 0 | 10 | 1 | ol | TRUE
8018101 | 801-810-1 |  | 801 | 810 | 1 | 1 | 3.33 | 12.77 | 0.26197 | 0 | 10 | 1 | ol | TRUE
8018151 | 801-815-1 |  | 801 | 815 | 1 | 1 | 2.88 | 11.42 | 0.22536 | 0 | 10 | 1 | ol | TRUE
8018161 | 801-816-1 |  | 801 | 816 | 1 | 1 | 4.98 | 20.19 | 0.40171 | 0 | 10 | 1 | ol | FALSE
8028101 | 802-810-1 |  | 802 | 810 | 1 | 1 | 4.37 | 17.43 | 0.35014 | 0 | 10 | 1 | ol | TRUE
8038041 | 803-804-1 |  | 803 | 804 | 1 | 1 | 8.39 | 33.41 | 0.69487 | 0 | 10 | 1 | ol | TRUE
8058091 | 805-809-1 |  | 805 | 809 | 1 | 1 | 16.63 | 62.03 | 1.3923 | 0 | 10 | 1 | ol | TRUE
8058141 | 805-814-1 |  | 805 | 814 | 1 | 1 | 21.9 | 86.36 | 1.8175 | 0 | 10 | 1 | ol | TRUE
8058171 | 805-817-1 |  | 805 | 817 | 1 | 1 | 11.88 | 44.3 | 0.9944 | 0 | 10 | 1 | ol | FALSE
80929181 | 809-2918-1 |  | 809 | 2918 | 1 | 1 | 3.14 | 12.22 | 0.25051 | 0 | 10 | 1 | ol | TRUE
8158051 | 815-805-1 |  | 815 | 805 | 1 | 1 | 2.1 | 8.37 | 0.16393 | 0 | 10 | 1 | ol | TRUE
8168441 | 816-844-1 |  | 816 | 844 | 1 | 1 | 6.01 | 25.86 | 0.52871 | 0 | 10 | 1 | ol | FALSE
8178091 | 817-809-1 |  | 817 | 809 | 1 | 1 | 4.75 | 17.73 | 0.39789 | 0 | 10 | 1 | ol | FALSE
83029241 | 830-2924-1 |  | 830 | 2924 | 1 | 1 | 3 | 32.5 | 1.4483 | 0 | 10 | 1 | ol | TRUE
8308001 | 830-800-1 |  | 830 | 800 | 1 | 1 | 4.1 | 51.6 | 1.9481 | 0 | 10 | 1 | ol | TRUE
8318131 | 831-813-1 |  | 831 | 813 | 1 | 1 | 2.41 | 9.49 | 0.19417 | 0 | 10 | 1 | ol | TRUE
8318132 | 831-813-2 |  | 831 | 813 | 1 | 1 | 2.41 | 9.49 | 0.19417 | 0 | 10 | 1 | ol | TRUE
8318361 | 831-836-1 |  | 831 | 836 | 1 | 1 | 6.69 | 26.43 | 0.55513 | 0 | 10 | 1 | ol | FALSE
8318391 | 831-839-1 |  | 831 | 839 | 1 | 1 | 19.96 | 79.35 | 1.6546 | 0 | 10 | 1 | ol | TRUE
8318431 | 831-843-1 |  | 831 | 843 | 1 | 1 | 1.72 | 10.75 | 0.24383 | 0 | 10 | 1 | ol | TRUE
8318451 | 831-845-1 |  | 831 | 845 | 1 | 1 | 4.79 | 18.8 | 0.39852 | 0 | 10 | 1 | ol | TRUE
8318461 | 831-846-1 |  | 831 | 846 | 1 | 1 | 5.22 | 20.06 | 0.42144 | 0 | 10 | 1 | ol | TRUE
8348311 | 834-831-1 |  | 834 | 831 | 1 | 1 | 6.88 | 26.45 | 0.55386 | 0 | 10 | 1 | ol | TRUE
8358021 | 835-802-1 |  | 835 | 802 | 1 | 1 | 2.69 | 10.32 | 0.21772 | 0 | 10 | 1 | ol | TRUE
8358341 | 835-834-1 |  | 835 | 834 | 1 | 1 | 3.9 | 15.01 | 0.31354 | 0 | 10 | 1 | ol | TRUE
8368371 | 836-837-1 |  | 836 | 837 | 1 | 1 | 4.17 | 16.98 | 0.346 | 0 | 10 | 1 | ol | FALSE
8378381 | 837-838-1 |  | 837 | 838 | 1 | 1 | 4.62 | 18.23 | 0.38165 | 0 | 10 | 1 | ol | FALSE
8388391 | 838-839-1 |  | 838 | 839 | 1 | 1 | 4.48 | 17.71 | 0.37179 | 0 | 10 | 1 | ol | FALSE
83929251 | 839-2925-1 |  | 839 | 2925 | 1 | 1 | 5.02 | 31.85 | 0.67768 | 0 | 10 | 1 | ol | TRUE
8408411 | 840-841-1 |  | 840 | 841 | 1 | 1 | 9.24 | 35.44 | 0.74739 | 0 | 10 | 1 | ol | TRUE
8418041 | 841-804-1 |  | 841 | 804 | 1 | 1 | 5.2 | 20.2 | 0.42431 | 0 | 10 | 1 | ol | TRUE
8428401 | 842-840-1 |  | 842 | 840 | 1 | 1 | 2.16 | 8.4 | 0.17221 | 0 | 10 | 1 | ol | TRUE
84329251 | 843-2925-1 |  | 843 | 2925 | 1 | 1 | 8.58 | 52.04 | 1.1497 | 0 | 10 | 1 | ol | TRUE
8438391 | 843-839-1 |  | 843 | 839 | 1 | 1 | 6.55 | 41.4 | 0.88904 | 0 | 10 | 1 | ol | TRUE
8438421 | 843-842-1 |  | 843 | 842 | 1 | 1 | 19.7 | 79.3 | 1.5094 | 0 | 10 | 1 | ol | TRUE
8458011 | 845-801-1 |  | 845 | 801 | 1 | 1 | 17.66 | 71.61 | 1.4203 | 0 | 10 | 1 | ol | TRUE
8458441 | 845-844-1 |  | 845 | 844 | 1 | 1 | 6.23 | 25.26 | 0.50038 | 0 | 10 | 1 | ol | FALSE
8468401 | 846-840-1 |  | 846 | 840 | 1 | 1 | 22.28 | 85.6 | 1.7978 | 0 | 10 | 1 | ol | TRUE
8608611 | 860-861-1 |  | 860 | 861 | 1 | 1 | 0.18 | 0.79 | 0.015915 | 0 | 10 | 1 | ol | FALSE
86159571 | 861-5957-1 |  | 861 | 5957 | 1 | 1 | 27.9 | 108.86 | 2.2173 | 0 | 10 | 1 | ol | TRUE
8618661 | 861-866-1 |  | 861 | 866 | 1 | 1 | 7.78 | 30.41 | 0.61657 | 0 | 10 | 1 | ol | FALSE
8628601 | 862-860-1 |  | 862 | 860 | 1 | 1 | 1.05 | 4.09 | 0.083079 | 0 | 10 | 1 | ol | TRUE
8628611 | 862-861-1 |  | 862 | 861 | 1 | 1 | 1.04 | 4.1 | 0.083079 | 0 | 10 | 1 | ol | TRUE
8628691 | 862-869-1 |  | 862 | 869 | 1 | 1 | 14.45 | 56.43 | 1.1889 | 0 | 10 | 1 | ol | TRUE
8638621 | 863-862-1 |  | 863 | 862 | 1 | 1 | 11.55 | 45.11 | 1.1004 | 0 | 10 | 1 | ol | TRUE
8658421 | 865-842-1 |  | 865 | 842 | 1 | 1 | 12.53 | 48.14 | 1.009 | 0 | 10 | 1 | ol | TRUE
8658691 | 865-869-1 |  | 865 | 869 | 1 | 1 | 7.21 | 28.31 | 0.59142 | 0 | 10 | 1 | ol | TRUE
8668671 | 866-867-1 |  | 866 | 867 | 1 | 1 | 7.2 | 28 | 0.56818 | 0 | 10 | 1 | ol | FALSE
86759581 | 867-5958-1 |  | 867 | 5958 | 1 | 1 | 9.8 | 38.28 | 0.77604 | 0 | 10 | 1 | ol | FALSE
8698401 | 869-840-1 |  | 869 | 840 | 1 | 1 | 21.97 | 85.81 | 1.8077 | 0 | 10 | 1 | ol | TRUE
8698631 | 869-863-1 |  | 869 | 863 | 1 | 1 | 4.99 | 19.49 | 0.41062 | 0 | 10 | 1 | ol | TRUE
9009021 | 900-902-1 |  | 900 | 902 | 1 | 1 | 9.35 | 85 | 3.581 | 0 | 10 | 1 | ol | TRUE
9009381 | 900-938-1 |  | 900 | 938 | 1 | 1 | 9.2 | 98.2 | 3.6542 | 0 | 10 | 1 | ol | TRUE
9014751 | 901-475-1 |  | 901 | 475 | 1 | 1 | 26.49 | 115.13 | 2.3405 | 0 | 10 | 1 | ol | TRUE
9019241 | 901-924-1 |  | 901 | 924 | 1 | 1 | 4.6 | 20.5 | 0.065254 | 0 | 10 | 1 | ol | FALSE
9019251 | 901-925-1 |  | 901 | 925 | 1 | 1 | 0.98 | 4.3 | 0.082761 | 0 | 10 | 1 | ol | TRUE
9029381 | 902-938-1 |  | 902 | 938 | 1 | 1 | 1.8 | 19.5 | 0.72415 | 0 | 10 | 1 | ol | TRUE
90329161 | 903-2916-1 |  | 903 | 2916 | 1 | 1 | 19 | 82 | 1.6711 | 0 | 10 | 1 | ol | TRUE
9039041 | 903-904-1 |  | 903 | 904 | 1 | 1 | 7 | 30.15 | 0.61752 | 0 | 10 | 1 | ol | TRUE
9039071 | 903-907-1 |  | 903 | 907 | 1 | 1 | 7.71 | 30.44 | 0.63662 | 0 | 10 | 1 | ol | TRUE
9039281 | 903-928-1 |  | 903 | 928 | 1 | 1 | 7.01 | 31.31 | 0.61434 | 0 | 10 | 1 | ol | TRUE
9039291 | 903-929-1 |  | 903 | 929 | 1 | 1 | 9.3 | 33.8 | 0.64235 | 0 | 10 | 1 | ol | TRUE
9039292 | 903-929-2 |  | 903 | 929 | 1 | 1 | 9.3 | 33.8 | 0.64235 | 0 | 10 | 1 | ol | TRUE
9049281 | 904-928-1 |  | 904 | 928 | 1 | 1 | 0.33 | 1.49 | 0.029285 | 0 | 10 | 1 | ol | TRUE
9079081 | 907-908-1 |  | 907 | 908 | 1 | 1 | 0.1 | 0.9 | 0.019735 | 0 | 10 | 1 | ol | TRUE
9079082 | 907-908-2 |  | 907 | 908 | 1 | 1 | 0.3 | 1.2 | 0.023555 | 0 | 10 | 1 | ol | TRUE
9079391 | 907-939-1 |  | 907 | 939 | 1 | 1 | 2.1 | 14.2 | 0.29889 | 0 | 10 | 1 | ol | TRUE
9089091 | 908-909-1 |  | 908 | 909 | 1 | 1 | 0.8 | 5.42 | 0.11332 | 0 | 10 | 1 | ol | TRUE
9089092 | 908-909-2 |  | 908 | 909 | 1 | 1 | 1.2 | 5.6 | 0.11045 | 0 | 10 | 1 | ol | TRUE
9099501 | 909-950-1 |  | 909 | 950 | 1 | 1 | 8 | 35.3 | 0.69232 | 0 | 10 | 1 | ol | TRUE
9099502 | 909-950-2 |  | 909 | 950 | 1 | 1 | 8 | 35.3 | 0.69201 | 0 | 10 | 1 | ol | TRUE
9129181 | 912-918-1 |  | 912 | 918 | 1 | 1 | 5 | 20 | 0.4902 | 0 | 10 | 1 | ol | TRUE
9129531 | 912-953-1 |  | 912 | 953 | 1 | 1 | 1.13 | 6.3 | 0.12892 | 0 | 10 | 1 | ol | TRUE
9129532 | 912-953-2 |  | 912 | 953 | 1 | 1 | 1.13 | 6.3 | 0.12892 | 0 | 10 | 1 | ol | TRUE
91829521 | 918-2952-1 |  | 918 | 2952 | 1 | 1 | 9.27 | 40.58 | 0.79482 | 0 | 10 | 1 | ol | TRUE
9244771 | 924-477-1 |  | 924 | 477 | 1 | 1 | 9.09 | 40.63 | 0.79737 | 0 | 10 | 1 | ol | FALSE
9259301 | 925-930-1 |  | 925 | 930 | 1 | 1 | 6.53 | 29.17 | 0.57264 | 0 | 10 | 1 | ol | FALSE
9299421 | 929-942-1 |  | 929 | 942 | 1 | 1 | 1.4 | 5.1 | 0.097403 | 0 | 10 | 1 | ol | TRUE
9299422 | 929-942-2 |  | 929 | 942 | 1 | 1 | 1.4 | 5.1 | 0.097403 | 0 | 10 | 1 | ol | TRUE
9309311 | 930-931-1 |  | 930 | 931 | 1 | 1 | 8.53 | 37.75 | 0.74166 | 0 | 10 | 1 | ol | FALSE
9319321 | 931-932-1 |  | 931 | 932 | 1 | 1 | 7.9 | 35.2 | 0.69073 | 0 | 10 | 1 | ol | FALSE
93229161 | 932-2916-1 |  | 932 | 2916 | 1 | 1 | 16.8 | 72 | 1.4961 | 0 | 10 | 1 | ol | TRUE
9328141 | 932-814-1 |  | 932 | 814 | 1 | 1 | 1.3 | 6 | 0.11777 | 0 | 10 | 1 | ol | TRUE
9329251 | 932-925-1 |  | 932 | 925 | 1 | 1 | 22.96 | 102.12 | 2.005 | 0 | 10 | 1 | ol | TRUE
9359071 | 935-907-1 |  | 935 | 907 | 1 | 1 | 17.1 | 95.7 | 1.9576 | 0 | 10 | 1 | ol | TRUE
9359111 | 935-911-1 |  | 935 | 911 | 1 | 1 | 7.3 | 40.9 | 0.83715 | 0 | 10 | 1 | ol | TRUE
9389871 | 938-987-1 |  | 938 | 987 | 1 | 1 | 5.91 | 62.76 | 2.3351 | 0 | 10 | 1 | ol | TRUE
9399041 | 939-904-1 |  | 939 | 904 | 1 | 1 | 2.6 | 11.2 | 0.22027 | 0 | 10 | 1 | ol | TRUE
9399042 | 939-904-2 |  | 939 | 904 | 1 | 1 | 1.5 | 10.7 | 0.226 | 0 | 10 | 1 | ol | TRUE
9399111 | 939-911-1 |  | 939 | 911 | 1 | 1 | 12 | 52.7 | 1.032 | 0 | 10 | 1 | ol | TRUE
9399401 | 939-940-1 |  | 939 | 940 | 1 | 1 | 4.2 | 23.5 | 0.83365 | 0 | 10 | 1 | ol | TRUE
9399402 | 939-940-2 |  | 939 | 940 | 1 | 1 | 4.2 | 23.5 | 0.83365 | 0 | 10 | 1 | ol | TRUE
9409421 | 940-942-1 |  | 940 | 942 | 1 | 1 | 1 | 5.4 | 4.4761 | 0 | 10 | 1 | ol | FALSE
9409422 | 940-942-2 |  | 940 | 942 | 1 | 1 | 1 | 5.4 | 4.4761 | 0 | 10 | 1 | ol | TRUE
9539041 | 953-904-1 |  | 953 | 904 | 1 | 1 | 0.85 | 4.75 | 0.097085 | 0 | 10 | 1 | ol | TRUE
9539042 | 953-904-2 |  | 953 | 904 | 1 | 1 | 0.85 | 4.75 | 0.097085 | 0 | 10 | 1 | ol | TRUE
9802401 | 980-240-1 |  | 980 | 240 | 1 | 1 | 5.72 | 58.55 | 2.2944 | 0 | 10 | 1 | ol | TRUE
9809861 | 980-986-1 |  | 980 | 986 | 1 | 1 | 9.84 | 120.42 | 4.5346 | 0 | 10 | 1 | ol | TRUE
9869871 | 986-987-1 |  | 986 | 987 | 1 | 1 | 8.33 | 88.52 | 3.2936 | 0 | 10 | 1 | ol | TRUE
9889501 | 988-950-1 |  | 988 | 950 | 1 | 1 | 4.25 | 18.62 | 0.36478 | 0 | 10 | 1 | ol | TRUE
9889502 | 988-950-2 |  | 988 | 950 | 1 | 1 | 4.74 | 20.76 | 0.4068 | 0 | 10 | 1 | ol | TRUE
9889511 | 988-951-1 |  | 988 | 951 | 1 | 1 | 4.29 | 18.79 | 0.36797 | 0 | 10 | 1 | ol | TRUE
9889512 | 988-951-2 |  | 988 | 951 | 1 | 1 | 4.73 | 20.72 | 0.40585 | 0 | 10 | 1 | ol | TRUE
993229191 | 9932-2919-1 |  | 9932 | 2919 | 1 | 1 | 2.82 | 28.85 | 1.1523 | 0 | 10 | 1 | ol | TRUE
99329001 | 9932-900-1 |  | 9932 | 900 | 1 | 1 | 5.2 | 63.6 | 2.5083 | 0 | 10 | 1 | ol | TRUE
99329021 | 9932-902-1 |  | 9932 | 902 | 1 | 1 | 7.1 | 72.41 | 2.8998 | 0 | 10 | 1 | ol | TRUE

## trafo
| name | std_type | hv_bus | lv_bus | sn_mva | vn_hv_kv | vn_lv_kv | vk_percent | vkr_percent | pfe_kw | i0_percent | shift_degree | tap_side | tap_neutral | tap_min | tap_max | tap_step_percent | tap_step_degree | tap_pos | tap_phase_shifter | parallel | df | in_service | pt_percent | oltc
1291301 | ТР_129-130-1 | 3xAODCTN-167000/500/220-TSGPP | 129 | 130 | 501 | 500 | 230 | 11 | 0.18862 | 270 | 0.55 | 0 | lv | 7 | 1 | 13 | 2 | 0 | 6 | FALSE | 1 | 1 | TRUE |  | FALSE | ТР_129-130-1 | TRUE | TRUE
1291302 | ТР_129-130-2 | 3xAODCTN-167000/500/220-TSGPP | 129 | 130 | 501 | 500 | 230 | 11 | 0.18862 | 270 | 0.55 | 0 | lv | 7 | 1 | 13 | 2 | 0 | 6 | FALSE | 1 | 1 | TRUE |  | FALSE | ТР_129-130-2 | TRUE | TRUE
1301241 | ТР_130-124-1 | TSGPP-220/110 | 130 | 124 | 250 | 230 | 121 | 11 | 0.15432 | 90.073 | 0.139 | 0 | hv | 0 | -2 | 2 | 2 | 0 | 0 | FALSE | 1 | 1 | TRUE |  | FALSE | ТР_130-124-1 | TRUE | TRUE
1301242 | ТР_130-124-2 | TSGPP-220/110 | 130 | 124 | 250 | 230 | 121 | 11 | 0.15432 | 90.073 | 0.139 | 0 | hv | 0 | -2 | 2 | 2 | 0 | 0 | FALSE | 1 | 1 | TRUE |  | FALSE | ТР_130-124-2 | TRUE | TRUE
1441421 | ТР_144-142-1 | PTETS-220/110 | 144 | 142 | 240 | 242 | 121 | 12.3 | 0.28667 | 452 | 3 | 0 | hv | 0 | -2 | 2 | 2 | 0 | 0 | FALSE | 1 | 1 | TRUE |  | FALSE | ТР_144-142-1 | TRUE | TRUE
1441422 | ТР_144-142-2 | PTETS-220/110 | 144 | 142 | 240 | 242 | 121 | 12.3 | 0.28667 | 452 | 3 | 0 | hv | 0 | -2 | 2 | 2 | 0 | 0 | FALSE | 1 | 1 | TRUE |  | FALSE | ТР_144-142-2 | TRUE | TRUE
1471481 | ТР_147-148-1 | 3хAODCTN-167000/500/220-AVRORA | 147 | 148 | 501 | 500 | 230 | 11 | 0.18862 | 270 | 0.55 | 0 | lv | 7 | 1 | 13 | 2 | 0 | 7 | FALSE | 1 | 1 | TRUE |  | FALSE | ТР_147-148-1 | TRUE | TRUE
1471482 | ТР_147-148-2 | 3хAODCTN-167000/500/220-AVRORA | 147 | 148 | 501 | 500 | 230 | 11 | 0.18862 | 270 | 0.55 | 0 | lv | 7 | 1 | 13 | 2 | 0 | 7 | FALSE | 1 | 1 | TRUE |  | FALSE | ТР_147-148-2 | TRUE | TRUE
155191 | ТР_155-191-1 | TR-220/35 | 155 | 191 | 200 | 220 | 35 | 10.5 | 0.275 | 140 | 0.5 | 0 | hv | 0 | -2 | 2 | 2 | 0 | 0 | FALSE | 1 | 1 | FALSE |  | FALSE | ТР_155-191-1 | FALSE | TRUE
161160 | ТР_161-160-1 | PTETS-220/110 | 161 | 160 | 240 | 242 | 121 | 12.3 | 0.28667 | 452 | 3 | 0 | hv | 0 | -2 | 2 | 2 | 0 | 0 | FALSE | 6 | 1 | FALSE |  | FALSE | ТР_161-160-1 | FALSE | TRUE
16211622 | ТР_1621-1622-1 | 3хAODCTN-167000/500/220 | 1621 | 1622 | 501 | 500 | 230 | 11 | 0.18862 | 270 | 0.55 | 0 | hv | 0 | -8 | 8 | 1.5 | 0 | 0 | FALSE | 2 | 1 | TRUE |  | FALSE | ТР_1621-1622-1 | TRUE | TRUE
163016401 | ТР_1630-1640-1 | 3хAODCTN-167000/500/220 | 1630 | 1640 | 501 | 500 | 230 | 11 | 0.18862 | 270 | 0.55 | 0 | hv | 0 | -8 | 8 | 1.5 | 0 | 0 | FALSE | 3 | 1 | FALSE |  | FALSE | ТР_1630-1640-1 | FALSE | TRUE
163016402 | ТР_1630-1640-2 | 3хAODCTN-167000/500/220 | 1630 | 1640 | 501 | 500 | 230 | 11 | 0.18862 | 270 | 0.55 | 0 | hv | 0 | -8 | 8 | 1.5 | 0 | 0 | FALSE | 1 | 1 | FALSE |  | FALSE | ТР_1630-1640-2 | FALSE | TRUE
175176 | ТР_175-176-1 | 3хAODCTN-167000/500/220 | 175 | 176 | 501 | 500 | 230 | 11 | 0.18862 | 270 | 0.55 | 0 | hv | 0 | -8 | 8 | 1.5 | 0 | 0 | FALSE | 3 | 1 | TRUE |  | FALSE | ТР_175-176-1 | TRUE | TRUE
180170 | ТР_180-170-1 | 3хAODCTN-167000/500/220 | 180 | 170 | 501 | 500 | 230 | 11 | 0.18862 | 270 | 0.55 | 0 | hv | 0 | -8 | 8 | 1.5 | 0 | 0 | FALSE | 1 | 1 | TRUE |  | FALSE | ТР_180-170-1 | TRUE | TRUE
181718161 | ТР_1817-1816-1 | 3хAODCTN-167000/500/220 | 1817 | 1816 | 501 | 500 | 230 | 11 | 0.18862 | 270 | 0.55 | 0 | hv | 0 | -8 | 8 | 1.5 | 0 | 0 | FALSE | 1 | 1 | TRUE |  | FALSE | ТР_1817-1816-1 | TRUE | TRUE
181718162 | ТР_1817-1816-2 | 3хAODCTN-167000/500/220 | 1817 | 1816 | 501 | 500 | 230 | 11 | 0.18862 | 270 | 0.55 | 0 | hv | 0 | -8 | 8 | 1.5 | 0 | 0 | FALSE | 1 | 1 | TRUE |  | FALSE | ТР_1817-1816-2 | TRUE | TRUE
18501851 | ТР_1850-1851-1 | 3хAODCTN-167000/500/220 | 1850 | 1851 | 501 | 500 | 230 | 11 | 0.18862 | 270 | 0.55 | 0 | hv | 0 | -8 | 8 | 1.5 | 0 | 0 | FALSE | 1 | 1 | FALSE |  | FALSE | ТР_1850-1851-1 | FALSE | TRUE
18531854 | ТР_1853-1854-1 | 3хAODCTN-167000/500/220 | 1853 | 1854 | 501 | 500 | 230 | 11 | 0.18862 | 270 | 0.55 | 0 | hv | 0 | -8 | 8 | 1.5 | 0 | 0 | FALSE | 2 | 1 | TRUE |  | FALSE | ТР_1853-1854-1 | TRUE | TRUE
220221 | ТР_220-221-1 | shges-220/14 | 220 | 221 | 250 | 242 | 13.8 | 11 | 0.24 | 207 | 0.5 | 0 | hv | 0 | -2 | 2 | 2 | 0 | 0 | FALSE | 1 | 1 | TRUE |  | FALSE | ТР_220-221-1 | TRUE | TRUE
2402411 | ТР_240-241-1 | 3xAODCTN-167000/500/220-UK500-220 | 240 | 241 | 501 | 500 | 230 | 11 | 0.18862 | 270 | 0.55 | 0 | lv | 7 | 1 | 13 | 1.5 | 0 | 6 | FALSE | 2 | 1 | TRUE |  | FALSE | ТР_240-241-1 | TRUE | TRUE
2402412 | ТР_240-241-2 | 3xAODCTN-167000/500/220-UK500-220 | 240 | 241 | 501 | 500 | 230 | 11 | 0.18862 | 270 | 0.55 | 0 | lv | 7 | 1 | 13 | 1.5 | 0 | 6 | FALSE | 1 | 1 | TRUE |  | FALSE | ТР_240-241-2 | TRUE | TRUE
2539 | ТР_25-39-1 | EGRES-1-500/220 | 25 | 39 | 801 | 500 | 220 | 8.6 | 0.025121 | 297.45 | 0.15 | 0 | hv | 9 | 1 | 17 | 1.41 | 0 | 12 | FALSE | 2 | 1 | TRUE |  | FALSE | ТР_25-39-1 | TRUE | TRUE
2551 | ТР_25-51-1 | EGRES-1-500/20 | 25 | 51 | 630 | 525 | 20 | 14 | 0.20635 | 460 | 0.35 | 0 | hv | 0 | -2 | 2 | 2 | 0 | 0 | FALSE | 1 | 1 | TRUE |  | FALSE | ТР_25-51-1 | TRUE | TRUE
2860 | ТР_28-60-1 | EGRES-2-500/20 | 28 | 60 | 630 | 525 | 20 | 14.7 | 0.20317 | 380 | 0.21 | 0 | hv | 0 | -2 | 2 | 2 | 0 | 0 | FALSE | 1 | 1 | TRUE |  | FALSE | ТР_28-60-1 | TRUE | TRUE
291929181 | ТР_2919-2918-1 | 3хAODCTN-167000/500/220 | 2919 | 2918 | 501 | 500 | 230 | 11 | 0.18862 | 270 | 0.55 | 0 | hv | 0 | -8 | 8 | 1.5 | 0 | 0 | FALSE | 1 | 1 | TRUE |  | FALSE | ТР_2919-2918-1 | TRUE | TRUE
291929182 | ТР_2919-2918-2 | 3хAODCTN-167000/500/220 | 2919 | 2918 | 501 | 500 | 230 | 11 | 0.18862 | 270 | 0.55 | 0 | hv | 0 | -8 | 8 | 1.5 | 0 | 0 | FALSE | 2 | 1 | TRUE |  | FALSE | ТР_2919-2918-2 | TRUE | TRUE
29242925 | ТР_2924-2925-1 | 3хAODCTN-167000/500/220 | 2924 | 2925 | 501 | 500 | 230 | 11 | 0.18862 | 270 | 0.55 | 0 | hv | 0 | -8 | 8 | 1.5 | 0 | 0 | FALSE | 1 | 1 | TRUE |  | FALSE | ТР_2924-2925-1 | TRUE | TRUE
295129521 | ТР_2951-2952-1 | 3хAODCTN-167000/500/220 | 2951 | 2952 | 501 | 500 | 230 | 11 | 0.18862 | 270 | 0.55 | 0 | hv | 0 | -8 | 8 | 1.5 | 0 | 0 | FALSE | 2 | 1 | TRUE |  | FALSE | ТР_2951-2952-1 | TRUE | TRUE
295129522 | ТР_2951-2952-2 | 3хAODCTN-167000/500/220 | 2951 | 2952 | 501 | 500 | 230 | 11 | 0.18862 | 270 | 0.55 | 0 | hv | 0 | -8 | 8 | 1.5 | 0 | 0 | FALSE | 1 | 1 | TRUE |  | FALSE | ТР_2951-2952-2 | TRUE | TRUE
30044004 | ТР_3004-4004-1 | akzhar-200 | 3004 | 4004 | 200 | 230 | 121 | 11 | 0.215 | 48 | 0.45 | 0 | hv | 0 | -2 | 2 | 2 | 0 | 0 | FALSE | 1 | 1 | FALSE |  | FALSE | ТР_3004-4004-1 | FALSE | TRUE
3130 | ТР_31-30-1 | EEC-500/20 | 31 | 30 | 400 | 525 | 20 | 12.6 | 0.20075 | 370 | 0.54 | 0 | hv | 0 | -2 | 2 | 2 | 0 | 0 | FALSE | 2 | 1 | TRUE |  | FALSE | ТР_31-30-1 | TRUE | TRUE
3133 | ТР_31-33-1 | EEC-500/220 | 31 | 33 | 801 | 500 | 230 | 11.9 | 0.17066 | 273.3 | 0.291 | 0 | hv | 9 | 1 | 17 | 1.5 | 0 | 7 | FALSE | 1 | 1 | TRUE |  | FALSE | ТР_31-33-1 | TRUE | TRUE
325310 | ТР_325-310-1 | 3хAODCTN-167000/500/220 | 325 | 310 | 501 | 500 | 230 | 11 | 0.18862 | 270 | 0.55 | 0 | hv | 0 | -8 | 8 | 1.5 | 0 | 0 | FALSE | 1 | 1 | TRUE |  | FALSE | ТР_325-310-1 | TRUE | TRUE
3332 | ТР_33-32-1 | EEC-220/20 | 33 | 32 | 630 | 242 | 20 | 10.7 | 0.21968 | 274 | 0.5 | 0 | hv | 0 | -2 | 2 | 2 | 0 | 0 | FALSE | 1 | 1 | TRUE |  | FALSE | ТР_33-32-1 | TRUE | TRUE
3844 | ТР_38-44-1 | ekib-neprav | 38 | 44 | 250 | 220 | 6.3 | 10.8 | 0.3788 | 210 | 0.7 | 0 | hv | 0 | -2 | 2 | 2 | 0 | 0 | FALSE | 1 | 1 | FALSE |  | FALSE | ТР_38-44-1 | FALSE | TRUE
3950 | ТР_39-50-1 | EGRES-1-BL2 | 39 | 50 | 630 | 242 | 20 | 12.8 | 0.19873 | 235.57 | 0.066 | 0 | hv | 0 | -2 | 2 | 2 | 0 | 0 | FALSE | 1 | 1 | TRUE |  | FALSE | ТР_39-50-1 | TRUE | TRUE
463462 | ТР_463-462-1 | zhtets220-110 | 463 | 462 | 125 | 230 | 121 | 11 | 0.252 | 65 | 0.4 | 0 | hv | 0 | -2 | 2 | 2 | 0 | 0 | FALSE | 1 | 1 | FALSE |  | FALSE | ТР_463-462-1 | FALSE | TRUE
464461 | ТР_464-461-1 | nikolskaya-220-110 | 464 | 461 | 125 | 230 | 121 | 11 | 0.252 | 65 | 0.4 | 0 | hv | 0 | -2 | 2 | 2 | 0 | 0 | FALSE | 1 | 1 | FALSE |  | FALSE | ТР_464-461-1 | FALSE | TRUE
467455 | ТР_467-455-1 | kumkol220-110 | 467 | 455 | 63 | 230 | 121 | 11 | 0.31746 | 37 | 0.45 | 0 | hv | 0 | -2 | 2 | 2 | 0 | 0 | FALSE | 1 | 1 | TRUE |  | FALSE | ТР_467-455-1 | TRUE | TRUE
469468 | ТР_469-468-1 | 3хAODCTN-167000/500/220 | 469 | 468 | 501 | 500 | 230 | 11 | 0.18862 | 270 | 0.55 | 0 | hv | 0 | -8 | 8 | 1.5 | 0 | 0 | FALSE | 1 | 1 | TRUE |  | FALSE | ТР_469-468-1 | TRUE | TRUE
471470 | ТР_471-470-1 | btets-110-10 | 471 | 470 | 40 | 115 | 11 | 10.5 | 0.4 | 50 | 0.65 | 0 | hv | 0 | -2 | 2 | 2 | 0 | 0 | FALSE | 1 | 1 | FALSE |  | FALSE | ТР_471-470-1 | FALSE | TRUE
473472 | ТР_473-472-1 | balhash220-110 | 473 | 472 | 125 | 230 | 121 | 11 | 0.252 | 65 | 0.4 | 0 | hv | 0 | -2 | 2 | 2 | 0 | 0 | FALSE | 1 | 1 | TRUE |  | FALSE | ТР_473-472-1 | TRUE | TRUE
479047911 | ТР_4790-4791-1 | 3хAODCTN-167000/500/220 | 4790 | 4791 | 501 | 500 | 230 | 11 | 0.18862 | 270 | 0.55 | 0 | hv | 0 | -8 | 8 | 1.5 | 0 | 0 | FALSE | 1 | 1 | FALSE |  | FALSE | ТР_4790-4791-1 | FALSE | TRUE
479047912 | ТР_4790-4791-2 | 3хAODCTN-167000/500/220 | 4790 | 4791 | 501 | 500 | 230 | 11 | 0.18862 | 270 | 0.55 | 0 | hv | 0 | -8 | 8 | 1.5 | 0 | 0 | FALSE | 1 | 1 | FALSE |  | FALSE | ТР_4790-4791-2 | FALSE | TRUE
47994798 | ТР_4799-4798-1 | TR.GES500-TR.GRES-220 | 4799 | 4798 | 630 | 500 | 220 | 11.62 | 0.22428 | 0 | 0 | 0 | hv | 0 | -2 | 2 | 2 | 0 | 0 | FALSE | 1 | 1 | TRUE |  | FALSE | ТР_4799-4798-1 | TRUE | TRUE
480466 | ТР_480-466-1 | 3хAODCTN-167000/500/220 | 480 | 466 | 501 | 500 | 230 | 11 | 0.18862 | 270 | 0.55 | 0 | hv | 0 | -8 | 8 | 1.5 | 0 | 0 | FALSE | 1 | 1 | TRUE |  | FALSE | ТР_480-466-1 | TRUE | TRUE
4814821 | ТР_481-482-1 | kounrad-220/110 | 481 | 482 | 63 | 230 | 121 | 11 | 0.31746 | 37 | 0.45 | 0 | hv | 0 | -2 | 2 | 2 | 0 | 0 | FALSE | 1 | 1 | FALSE |  | FALSE | ТР_481-482-1 | FALSE | TRUE
4814822 | ТР_481-482-2 | kounrad-220/110 | 481 | 482 | 63 | 230 | 121 | 11 | 0.31746 | 37 | 0.45 | 0 | hv | 0 | -2 | 2 | 2 | 0 | 0 | FALSE | 1 | 1 | FALSE |  | FALSE | ТР_481-482-2 | FALSE | TRUE
4834841 | ТР_483-484-1 | kounrad-220/110 | 483 | 484 | 63 | 230 | 121 | 11 | 0.31746 | 37 | 0.45 | 0 | hv | 0 | -2 | 2 | 2 | 0 | 0 | FALSE | 1 | 1 | FALSE |  | FALSE | ТР_483-484-1 | FALSE | TRUE
4834842 | ТР_483-484-2 | kounrad-220/110 | 483 | 484 | 63 | 230 | 121 | 11 | 0.31746 | 37 | 0.45 | 0 | hv | 0 | -2 | 2 | 2 | 0 | 0 | FALSE | 1 | 1 | TRUE |  | FALSE | ТР_483-484-2 | TRUE | TRUE
5765751 | ТР_576-575-1 | 3хAODCTN-167000/500/220 | 576 | 575 | 501 | 500 | 230 | 11 | 0.18862 | 270 | 0.55 | 0 | hv | 0 | -8 | 8 | 1.5 | 0 | 0 | FALSE | 2 | 1 | TRUE |  | FALSE | ТР_576-575-1 | TRUE | TRUE
5765752 | ТР_576-575-2 | 3хAODCTN-167000/500/220 | 576 | 575 | 501 | 500 | 230 | 11 | 0.18862 | 270 | 0.55 | 0 | hv | 0 | -8 | 8 | 1.5 | 0 | 0 | FALSE | 1 | 1 | TRUE |  | FALSE | ТР_576-575-2 | TRUE | TRUE
577578 | ТР_577-578-1 | ZHITIKARA-500-110 | 577 | 578 | 250 | 500 | 121 | 10 | 0.42 | 220 | 0.55 | 0 | hv | 0 | -2 | 2 | 2 | 0 | 0 | FALSE | 1 | 1 | TRUE |  | FALSE | ТР_577-578-1 | TRUE | TRUE
590592 | ТР_590-592-1 | 3хAODCTN-167000/500/220 | 590 | 592 | 501 | 500 | 230 | 11 | 0.18862 | 270 | 0.55 | 0 | hv | 0 | -8 | 8 | 1.5 | 0 | 0 | FALSE | 1 | 1 | TRUE |  | FALSE | ТР_590-592-1 | TRUE | TRUE
800801 | ТР_800-801-1 | 3хAODCTN-167000/500/220 | 800 | 801 | 501 | 500 | 230 | 11 | 0.18862 | 270 | 0.55 | 0 | hv | 0 | -8 | 8 | 1.5 | 0 | 0 | FALSE | 1 | 1 | TRUE |  | FALSE | ТР_800-801-1 | TRUE | TRUE
805806 | ТР_805-806-1 | zhgres-220-16 | 805 | 806 | 250 | 220 | 15.75 | 10.8 | 0.3788 | 210 | 0.7 | 0 | hv | 0 | -2 | 2 | 2 | 0 | 0 | FALSE | 1 | 1 | FALSE |  | FALSE | ТР_805-806-1 | FALSE | TRUE
805807 | ТР_805-807-1 | zhgres-220-110 | 805 | 807 | 240 | 242 | 121 | 11.3 | 0.172 | 285 | 1 | 0 | hv | 0 | -2 | 2 | 2 | 0 | 0 | FALSE | 1 | 1 | FALSE |  | FALSE | ТР_805-807-1 | FALSE | TRUE
8308311 | ТР_830-831-1 | 3xAODCTN-167000/500/220-SHYMKENT-500-220 | 830 | 831 | 501 | 500 | 230 | 11 | 0.18862 | 270 | 0.55 | 0 | lv | 7 | 1 | 13 | 2 | 0 | 4 | FALSE | 1 | 1 | TRUE |  | FALSE | ТР_830-831-1 | TRUE | TRUE
8308312 | ТР_830-831-2 | 3xAODCTN-167000/500/220-SHYMKENT-500-220 | 830 | 831 | 501 | 500 | 230 | 11 | 0.18862 | 270 | 0.55 | 0 | lv | 7 | 1 | 13 | 2 | 0 | 4 | FALSE | 1 | 1 | TRUE |  | FALSE | ТР_830-831-2 | TRUE | TRUE
900901 | ТР_900-901-1 | 3хAODCTN-167000/500/220 | 900 | 901 | 501 | 500 | 230 | 11 | 0.18862 | 270 | 0.55 | 0 | hv | 0 | -8 | 8 | 1.5 | 0 | 0 | FALSE | 1 | 1 | TRUE |  | FALSE | ТР_900-901-1 | TRUE | TRUE
90013020 | ТР_9001-3020-1 | 3хAODCTN-167000/500/220 | 9001 | 3020 | 501 | 500 | 230 | 11 | 0.18862 | 270 | 0.55 | 0 | hv | 0 | -8 | 8 | 1.5 | 0 | 0 | FALSE | 1 | 1 | FALSE |  | FALSE | ТР_9001-3020-1 | FALSE | TRUE
9029031 | ТР_902-903-1 | 3хAODCTN-167000/500/220-ALMATY | 902 | 903 | 501 | 500 | 230 | 11 | 0.18862 | 270 | 0.55 | 0 | lv | 9 | 1 | 17 | 1.5 | 0 | 9 | FALSE | 1 | 1 | TRUE |  | FALSE | ТР_902-903-1 | TRUE | TRUE
9029032 | ТР_902-903-2 | 3хAODCTN-167000/500/220-ALMATY | 902 | 903 | 501 | 500 | 230 | 11 | 0.18862 | 270 | 0.55 | 0 | lv | 9 | 1 | 17 | 1.5 | 0 | 9 | FALSE | 1 | 1 | TRUE |  | FALSE | ТР_902-903-2 | TRUE | TRUE
909910 | ТР_909-910-1 | kapchagay | 909 | 910 | 125 | 242 | 13.8 | 11 | 0.304 | 135 | 0.5 | 0 | hv | 0 | -2 | 2 | 2 | 0 | 0 | FALSE | 1 | 1 | FALSE |  | FALSE | ТР_909-910-1 | FALSE | TRUE
912913 | ТР_912-913-1 | ps-7-ahbk220-110 | 912 | 913 | 125 | 230 | 121 | 11 | 0.252 | 65 | 0.4 | 0 | hv | 0 | -2 | 2 | 2 | 0 | 0 | FALSE | 1 | 1 | TRUE |  | FALSE | ТР_912-913-1 | TRUE | TRUE
935937 | ТР_935-937-1 | moinak | 935 | 937 | 200 | 220 | 15.75 | 10.5 | 0.275 | 140 | 0.5 | 0 | hv | 0 | -2 | 2 | 2 | 0 | 0 | FALSE | 1 | 1 | FALSE |  | FALSE | ТР_935-937-1 | FALSE | TRUE
935941 | ТР_935-941-1 | moinak | 935 | 941 | 200 | 220 | 15.75 | 10.5 | 0.275 | 140 | 0.5 | 0 | hv | 0 | -2 | 2 | 2 | 0 | 0 | FALSE | 1 | 1 | FALSE |  | FALSE | ТР_935-941-1 | FALSE | TRUE
9389391 | ТР_938-939-1 | 3хAODCTN-167000/500/220-ALMA | 938 | 939 | 501 | 500 | 230 | 11 | 0.18862 | 270 | 0.55 | 0 | lv | 9 | 1 | 17 | 1.5 | 0 | 9 | FALSE | 1 | 1 | TRUE |  | FALSE | ТР_938-939-1 | TRUE | TRUE
9389392 | ТР_938-939-2 | 3хAODCTN-167000/500/220-ALMA | 938 | 939 | 501 | 500 | 230 | 11 | 0.18862 | 270 | 0.55 | 0 | lv | 9 | 1 | 17 | 1.5 | 0 | 9 | FALSE | 1 | 1 | TRUE |  | FALSE | ТР_938-939-2 | TRUE | TRUE
980981 | ТР_980-981-1 | 3хAODCTN-167000/500/220 | 980 | 981 | 501 | 500 | 230 | 11 | 0.18862 | 270 | 0.55 | 0 | hv | 0 | -8 | 8 | 1.5 | 0 | 0 | FALSE | 1 | 1 | TRUE |  | FALSE | ТР_980-981-1 | TRUE | TRUE
987988 | ТР_987-988-1 | 3хAODCTN-167000/500/220 | 987 | 988 | 501 | 500 | 230 | 11 | 0.18862 | 270 | 0.55 | 0 | hv | 0 | -8 | 8 | 1.5 | 0 | 0 | FALSE | 1 | 1 | FALSE |  | FALSE | ТР_987-988-1 | FALSE | TRUE
99171671 | ТР_9917-1671-1 | 3хAODCTN-167000/500/220 | 9917 | 1671 | 501 | 500 | 230 | 11 | 0.18862 | 270 | 0.55 | 0 | hv | 0 | -8 | 8 | 1.5 | 0 | 0 | FALSE | 1 | 1 | FALSE |  | FALSE | ТР_9917-1671-1 | FALSE | TRUE
9932932 | ТР_9932-932-1 | 3хAODCTN-167000/500/220 | 9932 | 932 | 501 | 500 | 230 | 11 | 0.18862 | 270 | 0.55 | 0 | hv | 0 | -8 | 8 | 1.5 | 0 | 0 | FALSE | 1 | 1 | TRUE |  | FALSE | ТР_9932-932-1 | TRUE | TRUE

## ---measurement
| name | measurement_type | element_type | element | value | std_dev | side
1000001 | ПС 220 кВ Чернозубовка - СШ 220 кВ | v | bus | 186 | 0.001 | 0.004
1000002 | ПС 500 кВ Талдыкорган - СШ 220 кВ | v | bus | 988 | 1.086 | 0.054302
1000003 | ПС 220 кВ Коунрад - СШ 220 кВ | v | bus | 481 | 0.001 | 0.004
1000004 | ПС 220 кВ Коунрад - СШ 110 кВ | v | bus | 482 | 0.001 | 0.004
1000005 | Карагандинская ТЭЦ-3 - СШ 220 кВ | v | bus | 383 | 1.036 | 0.0518
1000006 | ПС 500 кВ Талдыкорган - СШ 500 кВ | v | bus | 987 | 1.0229 | 0.051144
1000007 | ПС 220 кВ Металлургическая - СШ 220 кВ | v | bus | 384 | 1.033 | 0.05165
1000008 | ПС 500 кВ Семей - СШ 500 кВ | v | bus | 980 | 1.0206 | 0.051031
1000009 | отпайка Л-2278 | v | bus | 314 | 0.001 | 0.004
1000010 | ПС 500 кВ Семей - СШ 220 кВ | v | bus | 981 | 1.0293 | 0.051466
1000011 | отпайка Л-2288 | v | bus | 315 | 0.001 | 0.004
1000012 | ПС 500 кВ Тюмень - СШ 500 кВ | v | bus | 4730 | 1.0324 | 0.051622
1000013 | ПС 500 кВ Беркут - СШ 500 кВ | v | bus | 4728 | 1.0356 | 0.05178
1000014 | Ириклинская ГРЭС - СШ 500 кВ | v | bus | 4790 | 1.0395 | 0.051973
1000015 | Троицкая ГРЭС - СШ 220 кВ | v | bus | 4798 | 1.056 | 0.052798
1000016 | Троицкая ГРЭС - СШ 500 кВ | v | bus | 4799 | 1.0104 | 0.05052
1000017 | ПС 500 кВ ЕГПП - СШ 220 кВ | v | bus | 170 | 1.0426 | 0.05213
1000018 | ПС 500 кВ ЕГПП - СШ 500 кВ | v | bus | 180 | 0.9952 | 0.04976
1000019 | ПС 1150 кВ Кокшетауская - СШ 500 кВ | v | bus | 175 | 1.0171 | 0.050856
1000020 | ПС 500 кВ Козырево - СШ 500 кВ | v | bus | 4703 | 1.0142 | 0.05071
1000021 | Рефтинская ГРЭС - СШ 500 кВ | v | bus | 4702 | 1.0363 | 0.051814
1000022 | ПС 500 кВ Южная - СШ 500 кВ | v | bus | 4701 | 1.0161 | 0.050803
1000023 | ПС 220 кВ Апановка (т) - СШ 220 кВ | v | bus | 573 | 0.001 | 0.004
1000024 | ПС 220 кВ Лисаковская - СШ 220 кВ | v | bus | 574 | 0.001 | 0.004
1000025 | ПС 500 кВ Сокол - СШ 220 кВ | v | bus | 575 | 1.0449 | 0.052245
1000026 | ПС 500 кВ Сокол - СШ 500 кВ | v | bus | 576 | 1.0267 | 0.051336
1000027 | ПС 500 кВ Житикара - СШ 500 кВ | v | bus | 577 | 1.0299 | 0.051496
1000028 | ПС 500 кВ Житикара - СШ 110 кВ | v | bus | 578 | 0.51064 | 0.025532
1000029 | ПС 500 кВ Приваловская - СШ 500 кВ | v | bus | 50032 | 1.0188 | 0.050939
1000030 | ПС 500 кВ Шагол - СШ 500 кВ | v | bus | 4782 | 1.0118 | 0.050588
1000031 | ПС 500 кВ Бекетово - СШ 500 кВ | v | bus | 4709 | 1.0211 | 0.051056
1000032 | ПС 500 кВ Заря - СШ 500 кВ | v | bus | 1631 | 1.0311 | 0.051557
1000033 | ПС 220 кВ Качары - СШ 220 кВ | v | bus | 582 | 1.0513 | 0.052564
1000034 | ПС 500 кВ Магнитогорская - СШ 500 кВ | v | bus | 4785 | 1.0044 | 0.050218
1000035 | ПС 1150 кВ Костанайская - СШ 500 кВ | v | bus | 590 | 1.0199 | 0.050993
1000036 | ПС 1150 кВ Костанайская - СШ 220 кВ | v | bus | 592 | 1.0545 | 0.052725
1000037 | ПС 220 кВ Центральная - СШ 220 кВ | v | bus | 593 | 1.0399 | 0.051993
1000038 | ПС 220 кВ Сарбайская - СШ 220 кВ | v | bus | 594 | 1.0362 | 0.051811
1000039 | ПС 220 кВ Приуральская - СШ 220 кВ | v | bus | 595 | 1.0476 | 0.052382
1000040 | ПС 500 кВ Златоуст - СШ 500 кВ | v | bus | 4715 | 1.0213 | 0.051066
1000041 | ПС 500 кВ Кропачево - СШ 500 кВ | v | bus | 4714 | 1.0204 | 0.051018
1000042 | ПС 500 кВ Уфимская - СШ 500 кВ | v | bus | 4712 | 1.0076 | 0.050379
1000043 | ПС 220 кВ Заречная - СШ 220 кВ | v | bus | 596 | 1.0449 | 0.052245
1000044 | ПС 1150 кВ Челябинская - СШ 500 кВ | v | bus | 4705 | 1.0175 | 0.050877
1000045 | ПС 220 кВ ПС-51 - СШ 220 кВ | v | bus | 251 | 1.041 | 0.052048
1000046 | ЭГРЭС-1 - СШ 500 кВ | v | bus | 25 | 1.0282 | 0.05141
1000047 | ПС 1150 кВ Экибастузская - СШ 500 кВ | v | bus | 26 | 1.0263 | 0.051313
1000048 | ЭГРЭС-2 - СШ 500 кВ | v | bus | 28 | 1.0294 | 0.051471
1000049 | ЭГРЭС-2 - СШ 220 кВ | v | bus | 29 | 1.04 | 0.052
1000050 | ЕЭК Блоки 5,6,7,8 | v | bus | 30 | 0.001 | 0.004
1000051 | ЕЭК - СШ 500 кВ | v | bus | 31 | 1.0269 | 0.051347
1000052 | ЕЭК Блоки 2,3,4 | v | bus | 32 | 0.001 | 0.004
1000053 | ЕЭК - СШ 220 кВ | v | bus | 33 | 1.053 | 0.052652
1000054 | ПС 220 кВ Калкаман - СШ 220 кВ | v | bus | 36 | 0.001 | 0.004
1000055 | ПС 220 кВ Экибастузская - СШ 220 кВ | v | bus | 38 | 1.0335 | 0.051673
1000056 | ЭГРЭС-1 - СШ 220 кВ | v | bus | 39 | 1.0461 | 0.052307
1000057 | ЭГРЭС-1 Блок 2 | v | bus | 50 | 0.001 | 0.004
1000058 | ЭГРЭС-1 Блоки 3,4,5,6,7,8 | v | bus | 51 | 0.001 | 0.004
1000059 | ПС 220 кВ ЭПК - СШ 220 кВ | v | bus | 53 | 1.038 | 0.051902
1000060 | ПС 220 кВ ЦРМЗ - СШ 220 кВ | v | bus | 54 | 0.001 | 0.004
1000061 | ПС 220 кВ Строительная -2 - СШ 220 кВ | v | bus | 56 | 0.001 | 0.004
1000062 | ПС 220 кВ Уленты (т) - СШ 220 кВ | v | bus | 58 | 1 | 0.05
1000063 | ПС 220 кВ Бозщаколь (т) - СШ 220 кВ | v | bus | 59 | 0.001 | 0.004
1000064 | ЭГРЭС-2 Блоки 1,2 | v | bus | 60 | 0.001 | 0.004
1000065 | ПС 220 кВ Таскудык (т) - СШ 220 кВ | v | bus | 61 | 0.001 | 0.004
1000066 | ПС 500 кВ Нура - СШ 500 кВ | v | bus | 325 | 1.0199 | 0.050993
1000067 | ПС 500 кВ ЦГПП - СШ 500 кВ | v | bus | 129 | 1.018 | 0.050902
1000068 | ПС 220 кВ Ерментау (т) - СШ 220 кВ | v | bus | 166 | 0.001 | 0.004
1000069 | ПС 500 кВ Рубцовская - СШ 500 кВ | v | bus | 1621 | 1.025 | 0.051252
1000070 | ПС 500 кВ Таврическая - СШ 500 кВ | v | bus | 1817 | 1.0256 | 0.051281
1000071 | ПС 500 кВ Иртышская - СШ 500 кВ | v | bus | 1850 | 1.033 | 0.051648
1000072 | ПС 500 кВ КЭЗ - СШ 500 кВ | v | bus | 27 | 0.001 | 0.004
1000073 | ПС 220 кВ ПС-14 - СШ 220 кВ | v | bus | 214 | 1.055 | 0.052748
1000074 | ПС 220 кВ ПС-18 - СШ 220 кВ | v | bus | 218 | 1.0262 | 0.051309
1000075 | Шульбинская ГЭС - СШ 220 кВ | v | bus | 220 | 1.0548 | 0.052741
1000076 | ПС 500 кВ Усть-каменогорская - СШ 500 кВ | v | bus | 240 | 1.0095 | 0.050473
1000077 | ПС 500 кВ Усть-Каменогорская - СШ 220 кВ | v | bus | 241 | 1.0563 | 0.052816
1000078 | Шульбинская ГЭС - СШ 13,8 кВ | v | bus | 221 | 0.001 | 0.004
1000079 | ПС 220 кВ Шоптыколь (т) - СШ 220 кВ | v | bus | 101 | 0.001 | 0.004
1000080 | ПС 220 кВ Батыс - СШ 220 кВ | v | bus | 102 | 1.0733 | 0.053666
1000081 | ПС 220 кВ Достык - СШ 220 кВ | v | bus | 103 | 1.0727 | 0.053636
1000082 | ПС 220 кВ Шыгыс - СШ 220 кВ | v | bus | 104 | 1.0755 | 0.053773
1000083 | ПС 220 кВ Осакаровка - СШ 220 кВ | v | bus | 306 | 1.0622 | 0.053111
1000084 | ПС 220 кВ Cарань - СШ 220 кВ | v | bus | 308 | 0.001 | 0.004
1000085 | ПС 220 кВ НС-19 - СШ 220 кВ | v | bus | 309 | 0.001 | 0.004
1000086 | ПС 500 кВ Нура - СШ 220 кВ | v | bus | 310 | 1.0508 | 0.052541
1000087 | ГРЭС-2 Топар - СШ 220 кВ | v | bus | 355 | 1.0321 | 0.051605
1000088 | ПС 220 кВ Айса (т) - СШ 220 кВ | v | bus | 452 | 0.001 | 0.004
1000089 | ПС 220 кВ Жана-арка - СШ 220 кВ | v | bus | 453 | 0.001 | 0.004
1000090 | ПС 220 кВ Барсенгир - СШ 220 кВ | v | bus | 454 | 0.001 | 0.004
1000091 | ПС 220 кВ Кумколь СШ 110кВ | v | bus | 455 | 0.52773 | 0.026386
1000092 | ПС 220 кВ Кайракты - СШ 220 кВ | v | bus | 457 | 1.0686 | 0.053432
1000093 | Жезказган ТЭЦ - СШ 220 кВ | v | bus | 463 | 1.0504 | 0.05252
1000094 | ПС 220 кВ Никольская - СШ 220 кВ | v | bus | 464 | 1.0686 | 0.053432
1000095 | ПС 220 кВ Kаражал - СШ 220 кВ | v | bus | 465 | 1.0136 | 0.050682
1000096 | ПС 500 кВ Жезказган - СШ 220 кВ | v | bus | 466 | 1.0709 | 0.053545
1000097 | ПС 220 кВ Кумколь - СШ 220 кВ | v | bus | 467 | 1.0586 | 0.05293
1000098 | ПС 500 кВ Агадырь - СШ 220 кВ | v | bus | 468 | 1.0545 | 0.052725
1000099 | ПС 500 кВ Агадырь - СШ 500 кВ | v | bus | 469 | 1.034 | 0.051701
1000100 | Балхашская ТЭЦ СШ 110кВ | v | bus | 471 | 0.55186 | 0.027593
1000101 | ПС 220 кВ Балхашская СШ 110кВ | v | bus | 472 | 0.54577 | 0.027289
1000102 | ПС 220 кВ Балхашская - СШ 220 кВ | v | bus | 473 | 1.0764 | 0.05382
1000103 | ПС 220 кВ Акчатау - СШ 220 кВ | v | bus | 474 | 1.0805 | 0.054025
1000104 | ПС 220 кВ Mоинты (т) - СШ 220 кВ | v | bus | 475 | 0.001 | 0.004
1000105 | ПС 500 кВ Жезказган - СШ 500 кВ | v | bus | 480 | 1.0249 | 0.051244
1000106 | ПС 500 кВ ЮКГРЭС - СШ 500 кВ | v | bus | 900 | 1.045 | 0.052249
1000107 | ПС 500 кВ Фрунзе - СШ 500 кВ | v | bus | 2919 | 1.02 | 0.051
1000108 | ПС 500 кВ ЮКГРЭС - СШ 220 кВ | v | bus | 901 | 1.0874 | 0.054368
1000109 | ПС 500 кВ Алматы - СШ 500 кВ | v | bus | 902 | 1.0299 | 0.051496
1000110 | ПС 500 кВ Алма - СШ 500 кВ | v | bus | 938 | 1.0422 | 0.05211
1000111 | ПС 500 кВ Алматы - СШ 220 кВ | v | bus | 903 | 1.0805 | 0.054025
1000112 | ПС 500 кВ Алма - СШ 220 кВ | v | bus | 939 | 1.0586 | 0.052932
1000113 | Алматинская ТЭЦ-3 - СШ 220 кВ | v | bus | 904 | 1.062 | 0.053098
1000114 | ПС 220 кВ Робот - СШ 220 кВ | v | bus | 907 | 1.0613 | 0.053064
1000115 | ПС 220 кВ Бесагаш - СШ 220 кВ | v | bus | 940 | 1.0795 | 0.053977
1000116 | ПС 220 кВ ПС-62А - СШ 220 кВ | v | bus | 908 | 0.001 | 0.004
1000117 | Капшагайская ГЭС - СШ 220 кВ | v | bus | 909 | 1.079 | 0.053952
1000118 | ПС 220 кВ Шелек - СШ 220 кВ | v | bus | 911 | 1.0532 | 0.052659
1000119 | ПС 220 кВ ПС-7А (Алм) - СШ 220 кВ | v | bus | 912 | 1.0305 | 0.051523
1000120 | ПС 220 кВ ПС-7А (Алм) - СШ 110 кВ | v | bus | 913 | 0.53364 | 0.026682
1000121 | ПС 220 кВ Западная - СШ 220 кВ | v | bus | 918 | 1.0284 | 0.05142
1000122 | ПС 220 кВ Шыганак (т) - СШ 220 кВ | v | bus | 925 | 0.001 | 0.004
1000123 | ПС 220 кВ Сары-озек - СШ 220 кВ | v | bus | 950 | 1.0776 | 0.053882
1000124 | ПС 220 кВ Талдыкорганская - СШ 220 кВ | v | bus | 951 | 1.0723 | 0.053616
1000125 | ПС 220 кВ Главная - СШ 220 кВ | v | bus | 2916 | 0.001 | 0.004
1000126 | ПС 220 кВ Медеу (т) - СШ 220 кВ | v | bus | 928 | 0.001 | 0.004
1000127 | ПС 220 кВ Таугуль - СШ 220 кВ | v | bus | 929 | 1.0718 | 0.053591
1000128 | ПС 500 кВ Шу - СШ 220 кВ | v | bus | 932 | 1.0705 | 0.053523
1000129 | ПС 220 кВ Аспара (т) - СШ 220 кВ | v | bus | 814 | 0.001 | 0.004
1000130 | ПС 500 кВ Жамбыл - СШ 500 кВ | v | bus | 800 | 1.0267 | 0.051336
1000131 | ПС 500 кВ Жамбыл - СШ 220 кВ | v | bus | 801 | 1.07 | 0.0535
1000132 | ПС 220 кВ Бурное - СШ 220 кВ | v | bus | 802 | 0.001 | 0.004
1000133 | ПС 220 кВ Каратау - СШ 220 кВ | v | bus | 803 | 1.0695 | 0.053477
1000134 | ПС 220 кВ Опорная - СШ 220 кВ | v | bus | 804 | 1.0563 | 0.052816
1000135 | Жамбылская ГРЭС - СШ 220 кВ | v | bus | 805 | 1.0813 | 0.054066
1000136 | ПС 220 кВ Мерке - СШ 220 кВ | v | bus | 809 | 0.001 | 0.004
1000137 | ПС 220 кВ Жамбыл-тяга (т) - СШ 220 кВ | v | bus | 815 | 0.001 | 0.004
1000138 | ПС 500 кВ Шымкент - СШ 500 кВ | v | bus | 830 | 0.98698 | 0.049349
1000139 | ПС 500 кВ Шымкент - СШ 220 кВ | v | bus | 831 | 1.0723 | 0.053616
1000140 | ПС 220 кВ Сас-тюбе - СШ 220 кВ | v | bus | 834 | 1.0723 | 0.053616
1000141 | ПС 220 кВ Ванновка - СШ 220 кВ | v | bus | 835 | 1.0769 | 0.053843
1000142 | ПС 220 кВ Жылга (т) - СШ 220 кВ | v | bus | 839 | 0.001 | 0.004
1000143 | ПС 220 кВ Кентау - СШ 220 кВ | v | bus | 840 | 1.0385 | 0.051925
1000144 | ПС 220 кВ Шолак-корган - СШ 220 кВ | v | bus | 841 | 1.0522 | 0.052609
1000145 | ПС 220 кВ Шымкентская - СШ 220 кВ | v | bus | 843 | 1.0408 | 0.052039
1000146 | ПС 220 кВ Кызылсай (т) - СШ 220 кВ | v | bus | 845 | 0.001 | 0.004
1000147 | ПС 220 кВ ГНПС - СШ 220 кВ | v | bus | 846 | 0.001 | 0.004
1000148 | Кызылординская ТЭЦ - СШ 220 кВ | v | bus | 860 | 1.036 | 0.0518
1000149 | отпайка Л-2019 | v | bus | 861 | 0.001 | 0.004
1000150 | ПС 220 кВ Кызылординская - СШ 220 кВ | v | bus | 862 | 1.0445 | 0.052223
1000151 | ПС 220 кВ Шиели - СШ 220 кВ | v | bus | 863 | 0.001 | 0.004
1000152 | ПС 220 кВ Жанакорган - СШ 220 кВ | v | bus | 865 | 1.0441 | 0.052207
1000153 | ПС 500 кВ Фрунзе - СШ 220 кВ | v | bus | 2918 | 0.001 | 0.004
1000154 | Ташкентская ГРЭС - СШ 500 кВ | v | bus | 2924 | 0.972 | 0.0486
1000155 | Ташкентская ГРЭС - СШ 220 кВ | v | bus | 2925 | 0.99 | 0.0495
1000156 | ПС 220 кВ ГПП-2 - СШ 220 кВ | v | bus | 5957 | 0.001 | 0.004
1000157 | ПС 500 кВ Таврическая - СШ 220 кВ | v | bus | 1816 | 1.0884 | 0.05442
1000158 | ПС 500 кВ Иртышская - СШ 220 кВ | v | bus | 1851 | 1.0537 | 0.052686
1000159 | ПС 220 кВ Миргалимсай - СШ 220 кВ | v | bus | 842 | 1.0255 | 0.051275
1000160 | ПС 220 кВ Еркеншилик (т) - СШ 220 кВ | v | bus | 167 | 0.001 | 0.004
1000161 | ПС 220 кВ Жолымбет - СШ 220 кВ | v | bus | 123 | 0.001 | 0.004
1000162 | ПС 500 кВ ЦГПП - СШ 110 кВ | v | bus | 124 | 0.54009 | 0.027005
1000163 | ПС 220 кВ Танкерис (т) - СШ 220 кВ | v | bus | 179 | 0.001 | 0.004
1000164 | ПС 220 кВ Бурабай (т) - СШ 220 кВ | v | bus | 126 | 0.001 | 0.004
1000165 | ПС 500 кВ ЦГПП - СШ 220 кВ | v | bus | 130 | 1.0773 | 0.053866
1000166 | ПС 220 кВ Жалтыр (т) - СШ 220 кВ | v | bus | 132 | 0.001 | 0.004
1000167 | ПС 220 кВ Атбасар - СШ 220 кВ | v | bus | 134 | 1.0632 | 0.053159
1000168 | ПС 220 кВ КГПП - СШ 220 кВ | v | bus | 135 | 1.0554 | 0.05277
1000169 | ПС 220 кВ Красноармейская - СШ 220 кВ | v | bus | 159 | 1.054 | 0.052702
1000170 | ПС 220 кВ Киялы - СШ 220 кВ | v | bus | 136 | 0.001 | 0.004
1000171 | ПС 500 кВ Барнаул - СШ 500 кВ | v | bus | 1630 | 1.03 | 0.051502
1000172 | ПС 220 кВ Смирново - СШ 220 кВ | v | bus | 143 | 0.001 | 0.004
1000173 | Петропавловская ТЭЦ-2 - СШ 220 кВ | v | bus | 144 | 1.0645 | 0.053227
1000174 | ПС 500 кВ Аврора - СШ 500 кВ | v | bus | 147 | 1.013 | 0.050651
1000175 | ПС 500 кВ Аврора - СШ 220 кВ | v | bus | 148 | 1.0581 | 0.052907
1000176 | ПС 220 кВ Макинск - СШ 220 кВ | v | bus | 150 | 1.059 | 0.052952
1000177 | ПС 220 кВ Степная - СШ 220 кВ | v | bus | 151 | 1.0455 | 0.052273
1000178 | Токтогульская ГЭС - СШ 500 кВ | v | bus | 2921 | 1.008 | 0.0504
1000179 | ПС 220 кВ Янко (т) - СШ 220 кВ | v | bus | 153 | 0.001 | 0.004
1000180 | ПС 220 кВ Буран - СШ 220 кВ | v | bus | 173 | 1.0732 | 0.053661
1000181 | ПС 220 кВ Уголки (т) - СШ 220 кВ | v | bus | 156 | 0.001 | 0.004
1000182 | ПС 220 кВ Куйбышевская - СШ 220 кВ | v | bus | 157 | 1.075 | 0.053752
1000183 | ПС 1150 кВ Кокшетауская - СШ 220 кВ | v | bus | 176 | 1.0636 | 0.053182
1000184 | ПС 220 кВ Перекатная (т) - СШ 220 кВ | v | bus | 172 | 0.001 | 0.004
1000185 | ПС 500 кВ Курган - СШ 500 кВ | v | bus | 4727 | 1.026 | 0.0513
1000186 | ПС 500 кВ Шу - СШ 500 кВ | v | bus | 9932 | 1.0231 | 0.051153
1000187 | ПС 500 кВ Смеловская - СШ 500 кВ | v | bus | 50014 | 1.0243 | 0.051214
1000188 | ПС 220 кВ БГОК - СШ 220 кВ | v | bus | 62 | 0.001 | 0.004
1000189 | ПС 220 кВ Коян-коз - СШ 220 кВ | v | bus | 953 | 0.001 | 0.004
1000190 | Шымкентская ТЭЦ-3 - СШ 220 кВ | v | bus | 813 | 0.001 | 0.004
1000191 | ПС 500 кВ Барнаульская - СШ 220 кВ | v | bus | 1640 | 1.0506 | 0.05253
1000192 | ПС 220 кВ РУ-6 - СШ 220 кВ | v | bus | 869 | 1.042 | 0.052102
1000193 | ПС 500 кВ Актогай - СШ 500 кВ | v | bus | 986 | 1.0338 | 0.051692
1000194 | Мойнакская ГЭС - СШ 220 кВ | v | bus | 935 | 1.075 | 0.053752
1000195 | ПС 1150 кВ Алтай - СШ 500 кВ | v | bus | 1660 | 1.0308 | 0.051541
1000196 | ПС 500 кВ Рубцовская - СШ 220 кВ | v | bus | 1622 | 1.0862 | 0.054311
1000197 | ПС 500 кВ Барабинская - СШ 500 кВ | v | bus | 9917 | 1.0306 | 0.05153
1000198 | ПС 500 кВ Курчатовская - СШ 500 кВ | v | bus | 50002 | 1.0182 | 0.050911
1000199 | ПС 500 кВ Исеть - СШ 500 кВ | v | bus | 50001 | 1.0191 | 0.050953
1000200 | ВЭС Ерейментау - СШ 220 кВ | v | bus | 155 | 1.0639 | 0.053195
1000201 | СЭС Бурное - СШ 220 кВ | v | bus | 810 | 1.0739 | 0.053695
1000202 | Южноуральская ГРЭС-2 - СШ 500 кВ | v | bus | 47161 | 1.0137 | 0.050685
1000203 | ПС 500 кВ Кемин - СШ 220 кВ | v | bus | 2952 | 0.001 | 0.004
1000204 | ПС 500 кВ Восход - СШ 220 кВ | v | bus | 1854 | 1.0694 | 0.053468
1000205 | ПС 500 кВ Восход - СШ 500 кВ | v | bus | 1853 | 1.0231 | 0.051156
1000206 | ПС 500 кВ Витязь - СШ 500 кВ | v | bus | 1852 | 1.0183 | 0.050916
1000207 | ПС 500 кВ Кемин - СШ 500 кВ | v | bus | 2951 | 1.008 | 0.0504
1000208 | Акмолинская ТЭЦ-2 - СШ 220 кВ | v | bus | 108 | 1.0735 | 0.053673
1000209 | ПС 500 кВ Датка - СШ 500 кВ | v | bus | 2950 | 1.002 | 0.0501
1000210 | ПС 220 кВ Ерменсай - СШ 220 кВ | v | bus | 942 | 1.0664 | 0.053318
1000211 | ПС 500 кВ Новокузнецкая - СШ 500 кВ | v | bus | 1638 | 1.0357 | 0.051785
1000212 | ПС 1150 кВ Итатская - СШ 500 кВ | v | bus | 1636 | 1.0428 | 0.052139
1000213 | ПС 500 кВ Юрга - СШ 500 кВ | v | bus | 1632 | 1.0317 | 0.051587
1000214 | ПС 500 кВ Барабинская - СШ 220 кВ | v | bus | 1671 | 1.0622 | 0.053111
1000215 | ПС 500 кВ Ново-Анжерская - СШ 500 кВ | v | bus | 1633 | 1.0244 | 0.051221
1000216 | Беловская ГРЭС - СШ 500 кВ | v | bus | 1637 | 1.0135 | 0.050677
1000217 | ПС 500 кВ Кузбасская - СШ 500 кВ | v | bus | 1652 | 1.0257 | 0.051286
1000218 | ВЭС Экспо - СШ 220 кВ | v | bus | 188 | 1.1052 | 0.055259
1000219 | СЭС Капчагай - СШ 220 кВ | v | bus | 946 | 1.0733 | 0.053666
1000220 | СЭС Байконыр - СШ 220 кВ | v | bus | 872 | 0.001 | 0.004
1000221 | ПС 220 кВ Бадам (т) - СШ 220 кВ | v | bus | 836 | 0.001 | 0.004
1000222 | ПС 220 кВ Бурное-тяга (т) - СШ 220 кВ | v | bus | 816 | 0.001 | 0.004
1000223 | ПС 220 кВ Жидели (т) - СШ 220 кВ | v | bus | 931 | 0.001 | 0.004
1000224 | ПС 220 кВ Мынарал (т) - СШ 220 кВ | v | bus | 924 | 0.001 | 0.004
1000225 | ПС 220 кВ Кара-Мурын (т) - СШ 220 кВ | v | bus | 450 | 0.001 | 0.004
1000226 | ПС 220 кВ НС-7 - СШ 220 кВ | v | bus | 37 | 0.001 | 0.004
1000227 | ПС 220 кВ Сары-Оба (т) - СШ 220 кВ | v | bus | 169 | 0.001 | 0.004
1000228 | ПС 220 кВ Ельтай (т) - СШ 220 кВ | v | bus | 178 | 0.001 | 0.004
1000229 | ПС 220 кВ ОП-80 (т) - СШ 220 кВ | v | bus | 165 | 0.001 | 0.004
1000230 | ПС 220 кВ Челгаши (т) - СШ 220 кВ | v | bus | 585 | 0.001 | 0.004
1000231 | СЭС Жалагаш - СШ 220 кВ | v | bus | 866 | 0.001 | 0.004
1000232 | ПС 500 кВ Томская - СШ 500 кВ | v | bus | 1651 | 0.001 | 0.004
1000233 | ПС 500 кВ Актогай - СШ 220 кВ | v | bus | 223 | 0.001 | 0.004
2000001 | ПС 220 кВ Чернозубовка - СШ 220 кВ | p | bus | 186 | 0.001 | 0.004
2000002 | ПС 500 кВ Талдыкорган - СШ 220 кВ | p | bus | 988 | 0.001 | 0.004
2000003 | ПС 220 кВ Коунрад - СШ 220 кВ | p | bus | 481 | 0.001 | 0.004
2000004 | ПС 220 кВ Коунрад - СШ 110 кВ | p | bus | 482 | 0.001 | 0.004
2000005 | Карагандинская ТЭЦ-3 - СШ 220 кВ | p | bus | 383 | 543.92 | 27.196
2000006 | ПС 500 кВ Талдыкорган - СШ 500 кВ | p | bus | 987 | 0.001 | 0.004
2000007 | ПС 220 кВ Металлургическая - СШ 220 кВ | p | bus | 384 | 393.06 | 19.653
2000008 | ПС 500 кВ Семей - СШ 500 кВ | p | bus | 980 | 0.001 | 0.004
2000009 | отпайка Л-2278 | p | bus | 314 | 0.001 | 0.004
2000010 | ПС 500 кВ Семей - СШ 220 кВ | p | bus | 981 | 0.001 | 0.004
2000011 | отпайка Л-2288 | p | bus | 315 | 0.001 | 0.004
2000012 | ПС 500 кВ Тюмень - СШ 500 кВ | p | bus | 4730 | 0.001 | 0.004
2000013 | ПС 500 кВ Беркут - СШ 500 кВ | p | bus | 4728 | 0.001 | 0.004
2000014 | Ириклинская ГРЭС - СШ 500 кВ | p | bus | 4790 | 513.1 | 25.655
2000015 | Троицкая ГРЭС - СШ 220 кВ | p | bus | 4798 | 32.92 | 1.646
2000016 | Троицкая ГРЭС - СШ 500 кВ | p | bus | 4799 | 0 | 0.004
2000017 | ПС 500 кВ ЕГПП - СШ 220 кВ | p | bus | 170 | 0.001 | 0.004
2000018 | ПС 500 кВ ЕГПП - СШ 500 кВ | p | bus | 180 | 0.001 | 0.004
2000019 | ПС 1150 кВ Кокшетауская - СШ 500 кВ | p | bus | 175 | 0.001 | 0.004
2000020 | ПС 500 кВ Козырево - СШ 500 кВ | p | bus | 4703 | 0.001 | 0.004
2000021 | Рефтинская ГРЭС - СШ 500 кВ | p | bus | 4702 | 2114.1 | 105.705
2000022 | ПС 500 кВ Южная - СШ 500 кВ | p | bus | 4701 | 0.001 | 0.004
2000023 | ПС 220 кВ Апановка (т) - СШ 220 кВ | p | bus | 573 | 0.001 | 0.004
2000024 | ПС 220 кВ Лисаковская - СШ 220 кВ | p | bus | 574 | 0.001 | 0.004
2000025 | ПС 500 кВ Сокол - СШ 220 кВ | p | bus | 575 | 0.001 | 0.004
2000026 | ПС 500 кВ Сокол - СШ 500 кВ | p | bus | 576 | 0.001 | 0.004
2000027 | ПС 500 кВ Житикара - СШ 500 кВ | p | bus | 577 | 0.001 | 0.004
2000028 | ПС 500 кВ Житикара - СШ 110 кВ | p | bus | 578 | 0.001 | 0.004
2000029 | ПС 500 кВ Приваловская - СШ 500 кВ | p | bus | 50032 | 0.001 | 0.004
2000030 | ПС 500 кВ Шагол - СШ 500 кВ | p | bus | 4782 | 0.001 | 0.004
2000031 | ПС 500 кВ Бекетово - СШ 500 кВ | p | bus | 4709 | 0.001 | 0.004
2000032 | ПС 500 кВ Заря - СШ 500 кВ | p | bus | 1631 | 0.001 | 0.004
2000033 | ПС 220 кВ Качары - СШ 220 кВ | p | bus | 582 | 0.001 | 0.004
2000034 | ПС 500 кВ Магнитогорская - СШ 500 кВ | p | bus | 4785 | 0.001 | 0.004
2000035 | ПС 1150 кВ Костанайская - СШ 500 кВ | p | bus | 590 | 0.001 | 0.004
2000036 | ПС 1150 кВ Костанайская - СШ 220 кВ | p | bus | 592 | 0.001 | 0.004
2000037 | ПС 220 кВ Центральная - СШ 220 кВ | p | bus | 593 | 0.001 | 0.004
2000038 | ПС 220 кВ Сарбайская - СШ 220 кВ | p | bus | 594 | 149 | 7.45
2000039 | ПС 220 кВ Приуральская - СШ 220 кВ | p | bus | 595 | 0.001 | 0.004
2000040 | ПС 500 кВ Златоуст - СШ 500 кВ | p | bus | 4715 | 0.001 | 0.004
2000041 | ПС 500 кВ Кропачево - СШ 500 кВ | p | bus | 4714 | 0.001 | 0.004
2000042 | ПС 500 кВ Уфимская - СШ 500 кВ | p | bus | 4712 | 0.001 | 0.004
2000043 | ПС 220 кВ Заречная - СШ 220 кВ | p | bus | 596 | 0.001 | 0.004
2000044 | ПС 1150 кВ Челябинская - СШ 500 кВ | p | bus | 4705 | 0.001 | 0.004
2000045 | ПС 220 кВ ПС-51 - СШ 220 кВ | p | bus | 251 | 0.001 | 0.004
2000046 | ЭГРЭС-1 - СШ 500 кВ | p | bus | 25 | 0.001 | 0.004
2000047 | ПС 1150 кВ Экибастузская - СШ 500 кВ | p | bus | 26 | 0.001 | 0.004
2000048 | ЭГРЭС-2 - СШ 500 кВ | p | bus | 28 | 0.001 | 0.004
2000049 | ЭГРЭС-2 - СШ 220 кВ | p | bus | 29 | 0.001 | 0.004
2000050 | ЕЭК Блоки 5,6,7,8 | p | bus | 30 | 700.74 | 35.037
2000051 | ЕЭК - СШ 500 кВ | p | bus | 31 | 0.001 | 0.004
2000052 | ЕЭК Блоки 2,3,4 | p | bus | 32 | 765.58 | 38.279
2000053 | ЕЭК - СШ 220 кВ | p | bus | 33 | 0.001 | 0.004
2000054 | ПС 220 кВ Калкаман - СШ 220 кВ | p | bus | 36 | 0.001 | 0.004
2000055 | ПС 220 кВ Экибастузская - СШ 220 кВ | p | bus | 38 | 0.001 | 0.004
2000056 | ЭГРЭС-1 - СШ 220 кВ | p | bus | 39 | 0.001 | 0.004
2000057 | ЭГРЭС-1 Блок 2 | p | bus | 50 | 496.8 | 24.84
2000058 | ЭГРЭС-1 Блоки 3,4,5,6,7,8 | p | bus | 51 | 2440.2 | 122.01
2000059 | ПС 220 кВ ЭПК - СШ 220 кВ | p | bus | 53 | 0.001 | 0.004
2000060 | ПС 220 кВ ЦРМЗ - СШ 220 кВ | p | bus | 54 | 0.001 | 0.004
2000061 | ПС 220 кВ Строительная -2 - СШ 220 кВ | p | bus | 56 | 0.001 | 0.004
2000062 | ПС 220 кВ Уленты (т) - СШ 220 кВ | p | bus | 58 | 0.001 | 0.004
2000063 | ПС 220 кВ Бозщаколь (т) - СШ 220 кВ | p | bus | 59 | 0.001 | 0.004
2000064 | ЭГРЭС-2 Блоки 1,2 | p | bus | 60 | 940.69 | 47.0345
2000065 | ПС 220 кВ Таскудык (т) - СШ 220 кВ | p | bus | 61 | 0.001 | 0.004
2000066 | ПС 500 кВ Нура - СШ 500 кВ | p | bus | 325 | 0.001 | 0.004
2000067 | ПС 500 кВ ЦГПП - СШ 500 кВ | p | bus | 129 | 0.001 | 0.004
2000068 | ПС 220 кВ Ерментау (т) - СШ 220 кВ | p | bus | 166 | 0.001 | 0.004
2000069 | ПС 500 кВ Рубцовская - СШ 500 кВ | p | bus | 1621 | 0.001 | 0.004
2000070 | ПС 500 кВ Таврическая - СШ 500 кВ | p | bus | 1817 | 0.001 | 0.004
2000071 | ПС 500 кВ Иртышская - СШ 500 кВ | p | bus | 1850 | 0.001 | 0.004
2000072 | ПС 500 кВ КЭЗ - СШ 500 кВ | p | bus | 27 | 0.001 | 0.004
2000073 | ПС 220 кВ ПС-14 - СШ 220 кВ | p | bus | 214 | 0.001 | 0.004
2000074 | ПС 220 кВ ПС-18 - СШ 220 кВ | p | bus | 218 | 0.001 | 0.004
2000075 | Шульбинская ГЭС - СШ 220 кВ | p | bus | 220 | 0.001 | 0.004
2000076 | ПС 500 кВ Усть-каменогорская - СШ 500 кВ | p | bus | 240 | 0.001 | 0.004
2000077 | ПС 500 кВ Усть-Каменогорская - СШ 220 кВ | p | bus | 241 | 1039.1 | 51.955
2000078 | Шульбинская ГЭС - СШ 13,8 кВ | p | bus | 221 | 127.2 | 6.36
2000079 | ПС 220 кВ Шоптыколь (т) - СШ 220 кВ | p | bus | 101 | 0.001 | 0.004
2000080 | ПС 220 кВ Батыс - СШ 220 кВ | p | bus | 102 | 0.001 | 0.004
2000081 | ПС 220 кВ Достык - СШ 220 кВ | p | bus | 103 | 0.001 | 0.004
2000082 | ПС 220 кВ Шыгыс - СШ 220 кВ | p | bus | 104 | 0.001 | 0.004
2000083 | ПС 220 кВ Осакаровка - СШ 220 кВ | p | bus | 306 | 0.001 | 0.004
2000084 | ПС 220 кВ Cарань - СШ 220 кВ | p | bus | 308 | 0.001 | 0.004
2000085 | ПС 220 кВ НС-19 - СШ 220 кВ | p | bus | 309 | 0.001 | 0.004
2000086 | ПС 500 кВ Нура - СШ 220 кВ | p | bus | 310 | 0.001 | 0.004
2000087 | ГРЭС-2 Топар - СШ 220 кВ | p | bus | 355 | 413.3 | 20.665
2000088 | ПС 220 кВ Айса (т) - СШ 220 кВ | p | bus | 452 | 0.001 | 0.004
2000089 | ПС 220 кВ Жана-арка - СШ 220 кВ | p | bus | 453 | 0.001 | 0.004
2000090 | ПС 220 кВ Барсенгир - СШ 220 кВ | p | bus | 454 | 0.001 | 0.004
2000091 | ПС 220 кВ Кумколь СШ 110кВ | p | bus | 455 | 144.69 | 7.2345
2000092 | ПС 220 кВ Кайракты - СШ 220 кВ | p | bus | 457 | 0.001 | 0.004
2000093 | Жезказган ТЭЦ - СШ 220 кВ | p | bus | 463 | 211.89 | 10.5945
2000094 | ПС 220 кВ Никольская - СШ 220 кВ | p | bus | 464 | 0.001 | 0.004
2000095 | ПС 220 кВ Kаражал - СШ 220 кВ | p | bus | 465 | 0.001 | 0.004
2000096 | ПС 500 кВ Жезказган - СШ 220 кВ | p | bus | 466 | 0.001 | 0.004
2000097 | ПС 220 кВ Кумколь - СШ 220 кВ | p | bus | 467 | 0.001 | 0.004
2000098 | ПС 500 кВ Агадырь - СШ 220 кВ | p | bus | 468 | 0.001 | 0.004
2000099 | ПС 500 кВ Агадырь - СШ 500 кВ | p | bus | 469 | 0.001 | 0.004
2000100 | Балхашская ТЭЦ СШ 110кВ | p | bus | 471 | 148.54 | 7.427
2000101 | ПС 220 кВ Балхашская СШ 110кВ | p | bus | 472 | 0.001 | 0.004
2000102 | ПС 220 кВ Балхашская - СШ 220 кВ | p | bus | 473 | 0.001 | 0.004
2000103 | ПС 220 кВ Акчатау - СШ 220 кВ | p | bus | 474 | 0.001 | 0.004
2000104 | ПС 220 кВ Mоинты (т) - СШ 220 кВ | p | bus | 475 | 0.001 | 0.004
2000105 | ПС 500 кВ Жезказган - СШ 500 кВ | p | bus | 480 | 0.001 | 0.004
2000106 | ПС 500 кВ ЮКГРЭС - СШ 500 кВ | p | bus | 900 | 0.001 | 0.004
2000107 | ПС 500 кВ Фрунзе - СШ 500 кВ | p | bus | 2919 | 0.001 | 0.004
2000108 | ПС 500 кВ ЮКГРЭС - СШ 220 кВ | p | bus | 901 | 0.001 | 0.004
2000109 | ПС 500 кВ Алматы - СШ 500 кВ | p | bus | 902 | 0.001 | 0.004
2000110 | ПС 500 кВ Алма - СШ 500 кВ | p | bus | 938 | 0.001 | 0.004
2000111 | ПС 500 кВ Алматы - СШ 220 кВ | p | bus | 903 | 0.001 | 0.004
2000112 | ПС 500 кВ Алма - СШ 220 кВ | p | bus | 939 | 0.001 | 0.004
2000113 | Алматинская ТЭЦ-3 - СШ 220 кВ | p | bus | 904 | 139 | 6.95
2000114 | ПС 220 кВ Робот - СШ 220 кВ | p | bus | 907 | 0.001 | 0.004
2000115 | ПС 220 кВ Бесагаш - СШ 220 кВ | p | bus | 940 | 0.001 | 0.004
2000116 | ПС 220 кВ ПС-62А - СШ 220 кВ | p | bus | 908 | 0.001 | 0.004
2000117 | Капшагайская ГЭС - СШ 220 кВ | p | bus | 909 | 50.0019 | 2.5001
2000118 | ПС 220 кВ Шелек - СШ 220 кВ | p | bus | 911 | 0.001 | 0.004
2000119 | ПС 220 кВ ПС-7А (Алм) - СШ 220 кВ | p | bus | 912 | 0.001 | 0.004
2000120 | ПС 220 кВ ПС-7А (Алм) - СШ 110 кВ | p | bus | 913 | 442.23 | 22.1115
2000121 | ПС 220 кВ Западная - СШ 220 кВ | p | bus | 918 | 0.001 | 0.004
2000122 | ПС 220 кВ Шыганак (т) - СШ 220 кВ | p | bus | 925 | 0.001 | 0.004
2000123 | ПС 220 кВ Сары-озек - СШ 220 кВ | p | bus | 950 | 0.001 | 0.004
2000124 | ПС 220 кВ Талдыкорганская - СШ 220 кВ | p | bus | 951 | 0.001 | 0.004
2000125 | ПС 220 кВ Главная - СШ 220 кВ | p | bus | 2916 | 385.2 | 19.26
2000126 | ПС 220 кВ Медеу (т) - СШ 220 кВ | p | bus | 928 | 0.001 | 0.004
2000127 | ПС 220 кВ Таугуль - СШ 220 кВ | p | bus | 929 | 0.001 | 0.004
2000128 | ПС 500 кВ Шу - СШ 220 кВ | p | bus | 932 | 0.001 | 0.004
2000129 | ПС 220 кВ Аспара (т) - СШ 220 кВ | p | bus | 814 | 0.001 | 0.004
2000130 | ПС 500 кВ Жамбыл - СШ 500 кВ | p | bus | 800 | 0.001 | 0.004
2000131 | ПС 500 кВ Жамбыл - СШ 220 кВ | p | bus | 801 | 0.001 | 0.004
2000132 | ПС 220 кВ Бурное - СШ 220 кВ | p | bus | 802 | 0.001 | 0.004
2000133 | ПС 220 кВ Каратау - СШ 220 кВ | p | bus | 803 | 0.001 | 0.004
2000134 | ПС 220 кВ Опорная - СШ 220 кВ | p | bus | 804 | 0.001 | 0.004
2000135 | Жамбылская ГРЭС - СШ 220 кВ | p | bus | 805 | 358.21 | 17.9105
2000136 | ПС 220 кВ Мерке - СШ 220 кВ | p | bus | 809 | 0.001 | 0.004
2000137 | ПС 220 кВ Жамбыл-тяга (т) - СШ 220 кВ | p | bus | 815 | 0.001 | 0.004
2000138 | ПС 500 кВ Шымкент - СШ 500 кВ | p | bus | 830 | 0.001 | 0.004
2000139 | ПС 500 кВ Шымкент - СШ 220 кВ | p | bus | 831 | 0.001 | 0.004
2000140 | ПС 220 кВ Сас-тюбе - СШ 220 кВ | p | bus | 834 | 0.001 | 0.004
2000141 | ПС 220 кВ Ванновка - СШ 220 кВ | p | bus | 835 | 0.001 | 0.004
2000142 | ПС 220 кВ Жылга (т) - СШ 220 кВ | p | bus | 839 | 0.001 | 0.004
2000143 | ПС 220 кВ Кентау - СШ 220 кВ | p | bus | 840 | 0.001 | 0.004
2000144 | ПС 220 кВ Шолак-корган - СШ 220 кВ | p | bus | 841 | 0.001 | 0.004
2000145 | ПС 220 кВ Шымкентская - СШ 220 кВ | p | bus | 843 | 0.001 | 0.004
2000146 | ПС 220 кВ Кызылсай (т) - СШ 220 кВ | p | bus | 845 | 0.001 | 0.004
2000147 | ПС 220 кВ ГНПС - СШ 220 кВ | p | bus | 846 | 0.001 | 0.004
2000148 | Кызылординская ТЭЦ - СШ 220 кВ | p | bus | 860 | 59.39 | 2.9695
2000149 | отпайка Л-2019 | p | bus | 861 | 0.001 | 0.004
2000150 | ПС 220 кВ Кызылординская - СШ 220 кВ | p | bus | 862 | 0.001 | 0.004
2000151 | ПС 220 кВ Шиели - СШ 220 кВ | p | bus | 863 | 0.001 | 0.004
2000152 | ПС 220 кВ Жанакорган - СШ 220 кВ | p | bus | 865 | 0.001 | 0.004
2000153 | ПС 500 кВ Фрунзе - СШ 220 кВ | p | bus | 2918 | 0.001 | 0.004
2000154 | Ташкентская ГРЭС - СШ 500 кВ | p | bus | 2924 | 0.001 | 0.004
2000155 | Ташкентская ГРЭС - СШ 220 кВ | p | bus | 2925 | 640 | 32
2000156 | ПС 220 кВ ГПП-2 - СШ 220 кВ | p | bus | 5957 | 0.001 | 0.004
2000157 | ПС 500 кВ Таврическая - СШ 220 кВ | p | bus | 1816 | 0.001 | 0.004
2000158 | ПС 500 кВ Иртышская - СШ 220 кВ | p | bus | 1851 | 0.001 | 0.004
2000159 | ПС 220 кВ Миргалимсай - СШ 220 кВ | p | bus | 842 | 0.001 | 0.004
2000160 | ПС 220 кВ Еркеншилик (т) - СШ 220 кВ | p | bus | 167 | 0.001 | 0.004
2000161 | ПС 220 кВ Жолымбет - СШ 220 кВ | p | bus | 123 | 0.001 | 0.004
2000162 | ПС 500 кВ ЦГПП - СШ 110 кВ | p | bus | 124 | 0.001 | 0.004
2000163 | ПС 220 кВ Танкерис (т) - СШ 220 кВ | p | bus | 179 | 0.001 | 0.004
2000164 | ПС 220 кВ Бурабай (т) - СШ 220 кВ | p | bus | 126 | 0.001 | 0.004
2000165 | ПС 500 кВ ЦГПП - СШ 220 кВ | p | bus | 130 | 0.001 | 0.004
2000166 | ПС 220 кВ Жалтыр (т) - СШ 220 кВ | p | bus | 132 | 0.001 | 0.004
2000167 | ПС 220 кВ Атбасар - СШ 220 кВ | p | bus | 134 | 0.001 | 0.004
2000168 | ПС 220 кВ КГПП - СШ 220 кВ | p | bus | 135 | 0.001 | 0.004
2000169 | ПС 220 кВ Красноармейская - СШ 220 кВ | p | bus | 159 | 0.001 | 0.004
2000170 | ПС 220 кВ Киялы - СШ 220 кВ | p | bus | 136 | 0.001 | 0.004
2000171 | ПС 500 кВ Барнаул - СШ 500 кВ | p | bus | 1630 | 0.001 | 0.004
2000172 | ПС 220 кВ Смирново - СШ 220 кВ | p | bus | 143 | 0.001 | 0.004
2000173 | Петропавловская ТЭЦ-2 - СШ 220 кВ | p | bus | 144 | 326.24 | 16.312
2000174 | ПС 500 кВ Аврора - СШ 500 кВ | p | bus | 147 | 0.001 | 0.004
2000175 | ПС 500 кВ Аврора - СШ 220 кВ | p | bus | 148 | 0.001 | 0.004
2000176 | ПС 220 кВ Макинск - СШ 220 кВ | p | bus | 150 | 0.001 | 0.004
2000177 | ПС 220 кВ Степная - СШ 220 кВ | p | bus | 151 | 59 | 2.95
2000178 | Токтогульская ГЭС - СШ 500 кВ | p | bus | 2921 | 474 | 23.7
2000179 | ПС 220 кВ Янко (т) - СШ 220 кВ | p | bus | 153 | 0.001 | 0.004
2000180 | ПС 220 кВ Буран - СШ 220 кВ | p | bus | 173 | 0.001 | 0.004
2000181 | ПС 220 кВ Уголки (т) - СШ 220 кВ | p | bus | 156 | 0.001 | 0.004
2000182 | ПС 220 кВ Куйбышевская - СШ 220 кВ | p | bus | 157 | 0.001 | 0.004
2000183 | ПС 1150 кВ Кокшетауская - СШ 220 кВ | p | bus | 176 | 0.001 | 0.004
2000184 | ПС 220 кВ Перекатная (т) - СШ 220 кВ | p | bus | 172 | 0.001 | 0.004
2000185 | ПС 500 кВ Курган - СШ 500 кВ | p | bus | 4727 | 0.001 | 0.004
2000186 | ПС 500 кВ Шу - СШ 500 кВ | p | bus | 9932 | 0.001 | 0.004
2000187 | ПС 500 кВ Смеловская - СШ 500 кВ | p | bus | 50014 | 0.001 | 0.004
2000188 | ПС 220 кВ БГОК - СШ 220 кВ | p | bus | 62 | 0.001 | 0.004
2000189 | ПС 220 кВ Коян-коз - СШ 220 кВ | p | bus | 953 | 0.001 | 0.004
2000190 | Шымкентская ТЭЦ-3 - СШ 220 кВ | p | bus | 813 | 0 | 0.004
2000191 | ПС 500 кВ Барнаульская - СШ 220 кВ | p | bus | 1640 | 0.001 | 0.004
2000192 | ПС 220 кВ РУ-6 - СШ 220 кВ | p | bus | 869 | 0.001 | 0.004
2000193 | ПС 500 кВ Актогай - СШ 500 кВ | p | bus | 986 | 0.001 | 0.004
2000194 | Мойнакская ГЭС - СШ 220 кВ | p | bus | 935 | 0.35 | 0.0175
2000195 | ПС 1150 кВ Алтай - СШ 500 кВ | p | bus | 1660 | 0.001 | 0.004
2000196 | ПС 500 кВ Рубцовская - СШ 220 кВ | p | bus | 1622 | 0.001 | 0.004
2000197 | ПС 500 кВ Барабинская - СШ 500 кВ | p | bus | 9917 | 0.001 | 0.004
2000198 | ПС 500 кВ Курчатовская - СШ 500 кВ | p | bus | 50002 | 867.2 | 43.36
2000199 | ПС 500 кВ Исеть - СШ 500 кВ | p | bus | 50001 | 0.001 | 0.004
2000200 | ВЭС Ерейментау - СШ 220 кВ | p | bus | 155 | 0.001 | 0.004
2000201 | СЭС Бурное - СШ 220 кВ | p | bus | 810 | 0.001 | 0.004
2000202 | Южноуральская ГРЭС-2 - СШ 500 кВ | p | bus | 47161 | 0.001 | 0.004
2000203 | ПС 500 кВ Кемин - СШ 220 кВ | p | bus | 2952 | 0.001 | 0.004
2000204 | ПС 500 кВ Восход - СШ 220 кВ | p | bus | 1854 | 0.001 | 0.004
2000205 | ПС 500 кВ Восход - СШ 500 кВ | p | bus | 1853 | 0.001 | 0.004
2000206 | ПС 500 кВ Витязь - СШ 500 кВ | p | bus | 1852 | 0.001 | 0.004
2000207 | ПС 500 кВ Кемин - СШ 500 кВ | p | bus | 2951 | 0.001 | 0.004
2000208 | Акмолинская ТЭЦ-2 - СШ 220 кВ | p | bus | 108 | 542.3 | 27.115
2000209 | ПС 500 кВ Датка - СШ 500 кВ | p | bus | 2950 | 0.001 | 0.004
2000210 | ПС 220 кВ Ерменсай - СШ 220 кВ | p | bus | 942 | 0.001 | 0.004
2000211 | ПС 500 кВ Новокузнецкая - СШ 500 кВ | p | bus | 1638 | 0.001 | 0.004
2000212 | ПС 1150 кВ Итатская - СШ 500 кВ | p | bus | 1636 | 0.001 | 0.004
2000213 | ПС 500 кВ Юрга - СШ 500 кВ | p | bus | 1632 | 0.001 | 0.004
2000214 | ПС 500 кВ Барабинская - СШ 220 кВ | p | bus | 1671 | 0.001 | 0.004
2000215 | ПС 500 кВ Ново-Анжерская - СШ 500 кВ | p | bus | 1633 | 0.001 | 0.004
2000216 | Беловская ГРЭС - СШ 500 кВ | p | bus | 1637 | 0.001 | 0.004
2000217 | ПС 500 кВ Кузбасская - СШ 500 кВ | p | bus | 1652 | 0.001 | 0.004
2000218 | ВЭС Экспо - СШ 220 кВ | p | bus | 188 | 0.001 | 0.004
2000219 | СЭС Капчагай - СШ 220 кВ | p | bus | 946 | 0.001 | 0.004
2000220 | СЭС Байконыр - СШ 220 кВ | p | bus | 872 | 0.001 | 0.004
2000221 | ПС 220 кВ Бадам (т) - СШ 220 кВ | p | bus | 836 | 0.001 | 0.004
2000222 | ПС 220 кВ Бурное-тяга (т) - СШ 220 кВ | p | bus | 816 | 0.001 | 0.004
2000223 | ПС 220 кВ Жидели (т) - СШ 220 кВ | p | bus | 931 | 0.001 | 0.004
2000224 | ПС 220 кВ Мынарал (т) - СШ 220 кВ | p | bus | 924 | 0.001 | 0.004
2000225 | ПС 220 кВ Кара-Мурын (т) - СШ 220 кВ | p | bus | 450 | 0.001 | 0.004
2000226 | ПС 220 кВ НС-7 - СШ 220 кВ | p | bus | 37 | 0.001 | 0.004
2000227 | ПС 220 кВ Сары-Оба (т) - СШ 220 кВ | p | bus | 169 | 0.001 | 0.004
2000228 | ПС 220 кВ Ельтай (т) - СШ 220 кВ | p | bus | 178 | 0.001 | 0.004
2000229 | ПС 220 кВ ОП-80 (т) - СШ 220 кВ | p | bus | 165 | 0.001 | 0.004
2000230 | ПС 220 кВ Челгаши (т) - СШ 220 кВ | p | bus | 585 | 0.001 | 0.004
2000231 | СЭС Жалагаш - СШ 220 кВ | p | bus | 866 | 0.001 | 0.004
2000232 | ПС 500 кВ Томская - СШ 500 кВ | p | bus | 1651 | 0.001 | 0.004
2000233 | ПС 500 кВ Актогай - СШ 220 кВ | p | bus | 223 | 0.001 | 0.004
2000234 | ПС 220 кВ Чернозубовка - СШ 220 кВ | p | bus | 186 | 0.001 | 0.004
2000235 | ПС 500 кВ Талдыкорган - СШ 220 кВ | p | bus | 988 | 0.001 | 0.004
2000236 | ПС 220 кВ Коунрад - СШ 220 кВ | p | bus | 481 | 0.001 | 0.004
2000237 | ПС 220 кВ Коунрад - СШ 110 кВ | p | bus | 482 | 0.001 | 0.004
2000238 | Карагандинская ТЭЦ-3 - СШ 220 кВ | p | bus | 383 | 0.001 | 0.004
2000239 | ПС 500 кВ Талдыкорган - СШ 500 кВ | p | bus | 987 | 0.001 | 0.004
2000240 | ПС 220 кВ Металлургическая - СШ 220 кВ | p | bus | 384 | 0.001 | 0.004
2000241 | ПС 500 кВ Семей - СШ 500 кВ | p | bus | 980 | 0.001 | 0.004
2000242 | отпайка Л-2278 | p | bus | 314 | 0.001 | 0.004
2000243 | ПС 500 кВ Семей - СШ 220 кВ | p | bus | 981 | 0.001 | 0.004
2000244 | отпайка Л-2288 | p | bus | 315 | 0.001 | 0.004
2000245 | ПС 500 кВ Тюмень - СШ 500 кВ | p | bus | 4730 | 0.001 | 0.004
2000246 | ПС 500 кВ Беркут - СШ 500 кВ | p | bus | 4728 | 322 | 16.1
2000247 | Ириклинская ГРЭС - СШ 500 кВ | p | bus | 4790 | 0.001 | 0.004
2000248 | Троицкая ГРЭС - СШ 220 кВ | p | bus | 4798 | 0.001 | 0.004
2000249 | Троицкая ГРЭС - СШ 500 кВ | p | bus | 4799 | 0.001 | 0.004
2000250 | ПС 500 кВ ЕГПП - СШ 220 кВ | p | bus | 170 | -17.21 | 0.8605
2000251 | ПС 500 кВ ЕГПП - СШ 500 кВ | p | bus | 180 | 0.001 | 0.004
2000252 | ПС 1150 кВ Кокшетауская - СШ 500 кВ | p | bus | 175 | 0.001 | 0.004
2000253 | ПС 500 кВ Козырево - СШ 500 кВ | p | bus | 4703 | -276.2 | 13.81
2000254 | Рефтинская ГРЭС - СШ 500 кВ | p | bus | 4702 | 0.001 | 0.004
2000255 | ПС 500 кВ Южная - СШ 500 кВ | p | bus | 4701 | 0.001 | 0.004
2000256 | ПС 220 кВ Апановка (т) - СШ 220 кВ | p | bus | 573 | 0.001 | 0.004
2000257 | ПС 220 кВ Лисаковская - СШ 220 кВ | p | bus | 574 | -74.53 | 3.7265
2000258 | ПС 500 кВ Сокол - СШ 220 кВ | p | bus | 575 | -5.92 | 0.296
2000259 | ПС 500 кВ Сокол - СШ 500 кВ | p | bus | 576 | 0.001 | 0.004
2000260 | ПС 500 кВ Житикара - СШ 500 кВ | p | bus | 577 | -207.25 | 10.3625
2000261 | ПС 500 кВ Житикара - СШ 110 кВ | p | bus | 578 | 0.001 | 0.004
2000262 | ПС 500 кВ Приваловская - СШ 500 кВ | p | bus | 50032 | -71.88 | 3.594
2000263 | ПС 500 кВ Шагол - СШ 500 кВ | p | bus | 4782 | 91.04 | 4.552
2000264 | ПС 500 кВ Бекетово - СШ 500 кВ | p | bus | 4709 | 0.001 | 0.004
2000265 | ПС 500 кВ Заря - СШ 500 кВ | p | bus | 1631 | 0.001 | 0.004
2000266 | ПС 220 кВ Качары - СШ 220 кВ | p | bus | 582 | -27.5 | 1.375
2000267 | ПС 500 кВ Магнитогорская - СШ 500 кВ | p | bus | 4785 | -349.3 | 17.465
2000268 | ПС 1150 кВ Костанайская - СШ 500 кВ | p | bus | 590 | 0.001 | 0.004
2000269 | ПС 1150 кВ Костанайская - СШ 220 кВ | p | bus | 592 | 0.001 | 0.004
2000270 | ПС 220 кВ Центральная - СШ 220 кВ | p | bus | 593 | -107.03 | 5.3515
2000271 | ПС 220 кВ Сарбайская - СШ 220 кВ | p | bus | 594 | 0.001 | 0.004
2000272 | ПС 220 кВ Приуральская - СШ 220 кВ | p | bus | 595 | 0.001 | 0.004
2000273 | ПС 500 кВ Златоуст - СШ 500 кВ | p | bus | 4715 | -219.3 | 10.965
2000274 | ПС 500 кВ Кропачево - СШ 500 кВ | p | bus | 4714 | -112.41 | 5.6205
2000275 | ПС 500 кВ Уфимская - СШ 500 кВ | p | bus | 4712 | 0.001 | 0.004
2000276 | ПС 220 кВ Заречная - СШ 220 кВ | p | bus | 596 | -20.5 | 1.025
2000277 | ПС 1150 кВ Челябинская - СШ 500 кВ | p | bus | 4705 | 0.001 | 0.004
2000278 | ПС 220 кВ ПС-51 - СШ 220 кВ | p | bus | 251 | -10.42 | 0.521
2000279 | ЭГРЭС-1 - СШ 500 кВ | p | bus | 25 | 0.001 | 0.004
2000280 | ПС 1150 кВ Экибастузская - СШ 500 кВ | p | bus | 26 | 0.001 | 0.004
2000281 | ЭГРЭС-2 - СШ 500 кВ | p | bus | 28 | 0.001 | 0.004
2000282 | ЭГРЭС-2 - СШ 220 кВ | p | bus | 29 | 0.001 | 0.004
2000283 | ЕЭК Блоки 5,6,7,8 | p | bus | 30 | 0.001 | 0.004
2000284 | ЕЭК - СШ 500 кВ | p | bus | 31 | 0.001 | 0.004
2000285 | ЕЭК Блоки 2,3,4 | p | bus | 32 | 0.001 | 0.004
2000286 | ЕЭК - СШ 220 кВ | p | bus | 33 | 0.001 | 0.004
2000287 | ПС 220 кВ Калкаман - СШ 220 кВ | p | bus | 36 | 0.001 | 0.004
2000288 | ПС 220 кВ Экибастузская - СШ 220 кВ | p | bus | 38 | -101.36 | 5.068
2000289 | ЭГРЭС-1 - СШ 220 кВ | p | bus | 39 | 0.001 | 0.004
2000290 | ЭГРЭС-1 Блок 2 | p | bus | 50 | 0.001 | 0.004
2000291 | ЭГРЭС-1 Блоки 3,4,5,6,7,8 | p | bus | 51 | 0.001 | 0.004
2000292 | ПС 220 кВ ЭПК - СШ 220 кВ | p | bus | 53 | 0.001 | 0.004
2000293 | ПС 220 кВ ЦРМЗ - СШ 220 кВ | p | bus | 54 | 0.001 | 0.004
2000294 | ПС 220 кВ Строительная -2 - СШ 220 кВ | p | bus | 56 | 0.001 | 0.004
2000295 | ПС 220 кВ Уленты (т) - СШ 220 кВ | p | bus | 58 | 0.001 | 0.004
2000296 | ПС 220 кВ Бозщаколь (т) - СШ 220 кВ | p | bus | 59 | 0.001 | 0.004
2000297 | ЭГРЭС-2 Блоки 1,2 | p | bus | 60 | 0.001 | 0.004
2000298 | ПС 220 кВ Таскудык (т) - СШ 220 кВ | p | bus | 61 | 0.001 | 0.004
2000299 | ПС 500 кВ Нура - СШ 500 кВ | p | bus | 325 | 0.001 | 0.004
2000300 | ПС 500 кВ ЦГПП - СШ 500 кВ | p | bus | 129 | 0.001 | 0.004
2000301 | ПС 220 кВ Ерментау (т) - СШ 220 кВ | p | bus | 166 | 0.001 | 0.004
2000302 | ПС 500 кВ Рубцовская - СШ 500 кВ | p | bus | 1621 | 0.001 | 0.004
2000303 | ПС 500 кВ Таврическая - СШ 500 кВ | p | bus | 1817 | 0.001 | 0.004
2000304 | ПС 500 кВ Иртышская - СШ 500 кВ | p | bus | 1850 | 0.001 | 0.004
2000305 | ПС 500 кВ КЭЗ - СШ 500 кВ | p | bus | 27 | 0.001 | 0.004
2000306 | ПС 220 кВ ПС-14 - СШ 220 кВ | p | bus | 214 | -46.82 | 2.341
2000307 | ПС 220 кВ ПС-18 - СШ 220 кВ | p | bus | 218 | 0.001 | 0.004
2000308 | Шульбинская ГЭС - СШ 220 кВ | p | bus | 220 | -68.69 | 3.4345
2000309 | ПС 500 кВ Усть-каменогорская - СШ 500 кВ | p | bus | 240 | 0.001 | 0.004
2000310 | ПС 500 кВ Усть-Каменогорская - СШ 220 кВ | p | bus | 241 | 0.001 | 0.004
2000311 | Шульбинская ГЭС - СШ 13,8 кВ | p | bus | 221 | 0.001 | 0.004
2000312 | ПС 220 кВ Шоптыколь (т) - СШ 220 кВ | p | bus | 101 | 0.001 | 0.004
2000313 | ПС 220 кВ Батыс - СШ 220 кВ | p | bus | 102 | -148.7 | 7.435
2000314 | ПС 220 кВ Достык - СШ 220 кВ | p | bus | 103 | 0 | 0.004
2000315 | ПС 220 кВ Шыгыс - СШ 220 кВ | p | bus | 104 | -2 | 0.1
2000316 | ПС 220 кВ Осакаровка - СШ 220 кВ | p | bus | 306 | -5.38 | 0.269
2000317 | ПС 220 кВ Cарань - СШ 220 кВ | p | bus | 308 | 0.001 | 0.004
2000318 | ПС 220 кВ НС-19 - СШ 220 кВ | p | bus | 309 | 0.001 | 0.004
2000319 | ПС 500 кВ Нура - СШ 220 кВ | p | bus | 310 | -15.31 | 0.7655
2000320 | ГРЭС-2 Топар - СШ 220 кВ | p | bus | 355 | 0.001 | 0.004
2000321 | ПС 220 кВ Айса (т) - СШ 220 кВ | p | bus | 452 | 0.001 | 0.004
2000322 | ПС 220 кВ Жана-арка - СШ 220 кВ | p | bus | 453 | 0.001 | 0.004
2000323 | ПС 220 кВ Барсенгир - СШ 220 кВ | p | bus | 454 | 0.001 | 0.004
2000324 | ПС 220 кВ Кумколь СШ 110кВ | p | bus | 455 | 0.001 | 0.004
2000325 | ПС 220 кВ Кайракты - СШ 220 кВ | p | bus | 457 | 0.001 | 0.004
2000326 | Жезказган ТЭЦ - СШ 220 кВ | p | bus | 463 | 0.001 | 0.004
2000327 | ПС 220 кВ Никольская - СШ 220 кВ | p | bus | 464 | -76.33 | 3.8165
2000328 | ПС 220 кВ Kаражал - СШ 220 кВ | p | bus | 465 | 0.001 | 0.004
2000329 | ПС 500 кВ Жезказган - СШ 220 кВ | p | bus | 466 | 0.001 | 0.004
2000330 | ПС 220 кВ Кумколь - СШ 220 кВ | p | bus | 467 | 0.001 | 0.004
2000331 | ПС 500 кВ Агадырь - СШ 220 кВ | p | bus | 468 | -17.17 | 0.8585
2000332 | ПС 500 кВ Агадырь - СШ 500 кВ | p | bus | 469 | 0.001 | 0.004
2000333 | Балхашская ТЭЦ СШ 110кВ | p | bus | 471 | 0.001 | 0.004
2000334 | ПС 220 кВ Балхашская СШ 110кВ | p | bus | 472 | 0.001 | 0.004
2000335 | ПС 220 кВ Балхашская - СШ 220 кВ | p | bus | 473 | 0.001 | 0.004
2000336 | ПС 220 кВ Акчатау - СШ 220 кВ | p | bus | 474 | 0.001 | 0.004
2000337 | ПС 220 кВ Mоинты (т) - СШ 220 кВ | p | bus | 475 | 0.001 | 0.004
2000338 | ПС 500 кВ Жезказган - СШ 500 кВ | p | bus | 480 | 0.001 | 0.004
2000339 | ПС 500 кВ ЮКГРЭС - СШ 500 кВ | p | bus | 900 | 0.001 | 0.004
2000340 | ПС 500 кВ Фрунзе - СШ 500 кВ | p | bus | 2919 | 0.001 | 0.004
2000341 | ПС 500 кВ ЮКГРЭС - СШ 220 кВ | p | bus | 901 | -24.75 | 1.2375
2000342 | ПС 500 кВ Алматы - СШ 500 кВ | p | bus | 902 | 0.001 | 0.004
2000343 | ПС 500 кВ Алма - СШ 500 кВ | p | bus | 938 | 0.001 | 0.004
2000344 | ПС 500 кВ Алматы - СШ 220 кВ | p | bus | 903 | 0.001 | 0.004
2000345 | ПС 500 кВ Алма - СШ 220 кВ | p | bus | 939 | 0.001 | 0.004
2000346 | Алматинская ТЭЦ-3 - СШ 220 кВ | p | bus | 904 | 0.001 | 0.004
2000347 | ПС 220 кВ Робот - СШ 220 кВ | p | bus | 907 | 0.001 | 0.004
2000348 | ПС 220 кВ Бесагаш - СШ 220 кВ | p | bus | 940 | -140.02 | 7.001
2000349 | ПС 220 кВ ПС-62А - СШ 220 кВ | p | bus | 908 | -60.7 | 3.035
2000350 | Капшагайская ГЭС - СШ 220 кВ | p | bus | 909 | 0.001 | 0.004
2000351 | ПС 220 кВ Шелек - СШ 220 кВ | p | bus | 911 | -70.7 | 3.535
2000352 | ПС 220 кВ ПС-7А (Алм) - СШ 220 кВ | p | bus | 912 | 0.001 | 0.004
2000353 | ПС 220 кВ ПС-7А (Алм) - СШ 110 кВ | p | bus | 913 | 0.001 | 0.004
2000354 | ПС 220 кВ Западная - СШ 220 кВ | p | bus | 918 | -55.85 | 2.7925
2000355 | ПС 220 кВ Шыганак (т) - СШ 220 кВ | p | bus | 925 | 0.001 | 0.004
2000356 | ПС 220 кВ Сары-озек - СШ 220 кВ | p | bus | 950 | 0.001 | 0.004
2000357 | ПС 220 кВ Талдыкорганская - СШ 220 кВ | p | bus | 951 | -100.26 | 5.013
2000358 | ПС 220 кВ Главная - СШ 220 кВ | p | bus | 2916 | 0.001 | 0.004
2000359 | ПС 220 кВ Медеу (т) - СШ 220 кВ | p | bus | 928 | 0.001 | 0.004
2000360 | ПС 220 кВ Таугуль - СШ 220 кВ | p | bus | 929 | -144.5 | 7.225
2000361 | ПС 500 кВ Шу - СШ 220 кВ | p | bus | 932 | -35.43 | 1.7715
2000362 | ПС 220 кВ Аспара (т) - СШ 220 кВ | p | bus | 814 | 0.001 | 0.004
2000363 | ПС 500 кВ Жамбыл - СШ 500 кВ | p | bus | 800 | 0.001 | 0.004
2000364 | ПС 500 кВ Жамбыл - СШ 220 кВ | p | bus | 801 | -221.71 | 11.0855
2000365 | ПС 220 кВ Бурное - СШ 220 кВ | p | bus | 802 | 0.001 | 0.004
2000366 | ПС 220 кВ Каратау - СШ 220 кВ | p | bus | 803 | -9.67 | 0.4835
2000367 | ПС 220 кВ Опорная - СШ 220 кВ | p | bus | 804 | -20.42 | 1.021
2000368 | Жамбылская ГРЭС - СШ 220 кВ | p | bus | 805 | 0.001 | 0.004
2000369 | ПС 220 кВ Мерке - СШ 220 кВ | p | bus | 809 | 0.001 | 0.004
2000370 | ПС 220 кВ Жамбыл-тяга (т) - СШ 220 кВ | p | bus | 815 | 0.001 | 0.004
2000371 | ПС 500 кВ Шымкент - СШ 500 кВ | p | bus | 830 | 0.001 | 0.004
2000372 | ПС 500 кВ Шымкент - СШ 220 кВ | p | bus | 831 | -18.45 | 0.9225
2000373 | ПС 220 кВ Сас-тюбе - СШ 220 кВ | p | bus | 834 | 0.0012 | 0.004
2000374 | ПС 220 кВ Ванновка - СШ 220 кВ | p | bus | 835 | -11.95 | 0.5975
2000375 | ПС 220 кВ Жылга (т) - СШ 220 кВ | p | bus | 839 | 0.001 | 0.004
2000376 | ПС 220 кВ Кентау - СШ 220 кВ | p | bus | 840 | -48.85 | 2.4425
2000377 | ПС 220 кВ Шолак-корган - СШ 220 кВ | p | bus | 841 | 0.001 | 0.004
2000378 | ПС 220 кВ Шымкентская - СШ 220 кВ | p | bus | 843 | -200.07 | 10.0035
2000379 | ПС 220 кВ Кызылсай (т) - СШ 220 кВ | p | bus | 845 | 0.001 | 0.004
2000380 | ПС 220 кВ ГНПС - СШ 220 кВ | p | bus | 846 | 0.001 | 0.004
2000381 | Кызылординская ТЭЦ - СШ 220 кВ | p | bus | 860 | 0.001 | 0.004
2000382 | отпайка Л-2019 | p | bus | 861 | 0.001 | 0.004
2000383 | ПС 220 кВ Кызылординская - СШ 220 кВ | p | bus | 862 | -28.07 | 1.4035
2000384 | ПС 220 кВ Шиели - СШ 220 кВ | p | bus | 863 | 0.001 | 0.004
2000385 | ПС 220 кВ Жанакорган - СШ 220 кВ | p | bus | 865 | 0.001 | 0.004
2000386 | ПС 500 кВ Фрунзе - СШ 220 кВ | p | bus | 2918 | 0.001 | 0.004
2000387 | Ташкентская ГРЭС - СШ 500 кВ | p | bus | 2924 | 0.001 | 0.004
2000388 | Ташкентская ГРЭС - СШ 220 кВ | p | bus | 2925 | 0.001 | 0.004
2000389 | ПС 220 кВ ГПП-2 - СШ 220 кВ | p | bus | 5957 | 0.001 | 0.004
2000390 | ПС 500 кВ Таврическая - СШ 220 кВ | p | bus | 1816 | 0.001 | 0.004
2000391 | ПС 500 кВ Иртышская - СШ 220 кВ | p | bus | 1851 | 0.001 | 0.004
2000392 | ПС 220 кВ Миргалимсай - СШ 220 кВ | p | bus | 842 | -18.2 | 0.91
2000393 | ПС 220 кВ Еркеншилик (т) - СШ 220 кВ | p | bus | 167 | 0.001 | 0.004
2000394 | ПС 220 кВ Жолымбет - СШ 220 кВ | p | bus | 123 | 0.001 | 0.004
2000395 | ПС 500 кВ ЦГПП - СШ 110 кВ | p | bus | 124 | 0.001 | 0.004
2000396 | ПС 220 кВ Танкерис (т) - СШ 220 кВ | p | bus | 179 | 0.001 | 0.004
2000397 | ПС 220 кВ Бурабай (т) - СШ 220 кВ | p | bus | 126 | 0.001 | 0.004
2000398 | ПС 500 кВ ЦГПП - СШ 220 кВ | p | bus | 130 | 0.001 | 0.004
2000399 | ПС 220 кВ Жалтыр (т) - СШ 220 кВ | p | bus | 132 | 0.001 | 0.004
2000400 | ПС 220 кВ Атбасар - СШ 220 кВ | p | bus | 134 | -37.81 | 1.8905
2000401 | ПС 220 кВ КГПП - СШ 220 кВ | p | bus | 135 | -146.53 | 7.3265
2000402 | ПС 220 кВ Красноармейская - СШ 220 кВ | p | bus | 159 | 0.001 | 0.004
2000403 | ПС 220 кВ Киялы - СШ 220 кВ | p | bus | 136 | -5.27 | 0.2635
2000404 | ПС 500 кВ Барнаул - СШ 500 кВ | p | bus | 1630 | 0.001 | 0.004
2000405 | ПС 220 кВ Смирново - СШ 220 кВ | p | bus | 143 | 0.001 | 0.004
2000406 | Петропавловская ТЭЦ-2 - СШ 220 кВ | p | bus | 144 | 0.001 | 0.004
2000407 | ПС 500 кВ Аврора - СШ 500 кВ | p | bus | 147 | 0.001 | 0.004
2000408 | ПС 500 кВ Аврора - СШ 220 кВ | p | bus | 148 | 9.22 | 0.461
2000409 | ПС 220 кВ Макинск - СШ 220 кВ | p | bus | 150 | -35.77 | 1.7885
2000410 | ПС 220 кВ Степная - СШ 220 кВ | p | bus | 151 | 0.001 | 0.004
2000411 | Токтогульская ГЭС - СШ 500 кВ | p | bus | 2921 | 0.001 | 0.004
2000412 | ПС 220 кВ Янко (т) - СШ 220 кВ | p | bus | 153 | 0.001 | 0.004
2000413 | ПС 220 кВ Буран - СШ 220 кВ | p | bus | 173 | -5.12 | 0.256
2000414 | ПС 220 кВ Уголки (т) - СШ 220 кВ | p | bus | 156 | 0.001 | 0.004
2000415 | ПС 220 кВ Куйбышевская - СШ 220 кВ | p | bus | 157 | -8.37 | 0.4185
2000416 | ПС 1150 кВ Кокшетауская - СШ 220 кВ | p | bus | 176 | -53.43 | 2.6715
2000417 | ПС 220 кВ Перекатная (т) - СШ 220 кВ | p | bus | 172 | 0.001 | 0.004
2000418 | ПС 500 кВ Курган - СШ 500 кВ | p | bus | 4727 | 20 | 1
2000419 | ПС 500 кВ Шу - СШ 500 кВ | p | bus | 9932 | 0.001 | 0.004
2000420 | ПС 500 кВ Смеловская - СШ 500 кВ | p | bus | 50014 | -177.35 | 8.8675
2000421 | ПС 220 кВ БГОК - СШ 220 кВ | p | bus | 62 | 0.001 | 0.004
2000422 | ПС 220 кВ Коян-коз - СШ 220 кВ | p | bus | 953 | 0.001 | 0.004
2000423 | Шымкентская ТЭЦ-3 - СШ 220 кВ | p | bus | 813 | 0.001 | 0.004
2000424 | ПС 500 кВ Барнаульская - СШ 220 кВ | p | bus | 1640 | 0.001 | 0.004
2000425 | ПС 220 кВ РУ-6 - СШ 220 кВ | p | bus | 869 | -45.76 | 2.288
2000426 | ПС 500 кВ Актогай - СШ 500 кВ | p | bus | 986 | 0.001 | 0.004
2000427 | Мойнакская ГЭС - СШ 220 кВ | p | bus | 935 | 0.001 | 0.004
2000428 | ПС 1150 кВ Алтай - СШ 500 кВ | p | bus | 1660 | 0.001 | 0.004
2000429 | ПС 500 кВ Рубцовская - СШ 220 кВ | p | bus | 1622 | 0.001 | 0.004
2000430 | ПС 500 кВ Барабинская - СШ 500 кВ | p | bus | 9917 | 0.001 | 0.004
2000431 | ПС 500 кВ Курчатовская - СШ 500 кВ | p | bus | 50002 | 0.001 | 0.004
2000432 | ПС 500 кВ Исеть - СШ 500 кВ | p | bus | 50001 | 0.001 | 0.004
2000433 | ВЭС Ерейментау - СШ 220 кВ | p | bus | 155 | 0.84 | 0.042
2000434 | СЭС Бурное - СШ 220 кВ | p | bus | 810 | 0 | 0.004
2000435 | Южноуральская ГРЭС-2 - СШ 500 кВ | p | bus | 47161 | 0.001 | 0.004
2000436 | ПС 500 кВ Кемин - СШ 220 кВ | p | bus | 2952 | 0.001 | 0.004
2000437 | ПС 500 кВ Восход - СШ 220 кВ | p | bus | 1854 | 0.001 | 0.004
2000438 | ПС 500 кВ Восход - СШ 500 кВ | p | bus | 1853 | 0.001 | 0.004
2000439 | ПС 500 кВ Витязь - СШ 500 кВ | p | bus | 1852 | 0.0014 | 0.004
2000440 | ПС 500 кВ Кемин - СШ 500 кВ | p | bus | 2951 | 0.001 | 0.004
2000441 | Акмолинская ТЭЦ-2 - СШ 220 кВ | p | bus | 108 | 0.001 | 0.004
2000442 | ПС 500 кВ Датка - СШ 500 кВ | p | bus | 2950 | 0.001 | 0.004
2000443 | ПС 220 кВ Ерменсай - СШ 220 кВ | p | bus | 942 | -122.1 | 6.105
2000444 | ПС 500 кВ Новокузнецкая - СШ 500 кВ | p | bus | 1638 | 0.001 | 0.004
2000445 | ПС 1150 кВ Итатская - СШ 500 кВ | p | bus | 1636 | 0.001 | 0.004
2000446 | ПС 500 кВ Юрга - СШ 500 кВ | p | bus | 1632 | 0.001 | 0.004
2000447 | ПС 500 кВ Барабинская - СШ 220 кВ | p | bus | 1671 | 0.001 | 0.004
2000448 | ПС 500 кВ Ново-Анжерская - СШ 500 кВ | p | bus | 1633 | 0.001 | 0.004
2000449 | Беловская ГРЭС - СШ 500 кВ | p | bus | 1637 | 0.001 | 0.004
2000450 | ПС 500 кВ Кузбасская - СШ 500 кВ | p | bus | 1652 | 0.001 | 0.004
2000451 | ВЭС Экспо - СШ 220 кВ | p | bus | 188 | 13.95 | 0.6975
2000452 | СЭС Капчагай - СШ 220 кВ | p | bus | 946 | 0.0011 | 0.004
2000453 | СЭС Байконыр - СШ 220 кВ | p | bus | 872 | 1.83 | 0.0915
2000454 | ПС 220 кВ Бадам (т) - СШ 220 кВ | p | bus | 836 | 0.001 | 0.004
2000455 | ПС 220 кВ Бурное-тяга (т) - СШ 220 кВ | p | bus | 816 | 0.001 | 0.004
2000456 | ПС 220 кВ Жидели (т) - СШ 220 кВ | p | bus | 931 | 0.001 | 0.004
2000457 | ПС 220 кВ Мынарал (т) - СШ 220 кВ | p | bus | 924 | 0.001 | 0.004
2000458 | ПС 220 кВ Кара-Мурын (т) - СШ 220 кВ | p | bus | 450 | 0.001 | 0.004
2000459 | ПС 220 кВ НС-7 - СШ 220 кВ | p | bus | 37 | 0.001 | 0.004
2000460 | ПС 220 кВ Сары-Оба (т) - СШ 220 кВ | p | bus | 169 | 0.001 | 0.004
2000461 | ПС 220 кВ Ельтай (т) - СШ 220 кВ | p | bus | 178 | 0.001 | 0.004
2000462 | ПС 220 кВ ОП-80 (т) - СШ 220 кВ | p | bus | 165 | 0.001 | 0.004
2000463 | ПС 220 кВ Челгаши (т) - СШ 220 кВ | p | bus | 585 | 0.001 | 0.004
2000464 | СЭС Жалагаш - СШ 220 кВ | p | bus | 866 | 0.001 | 0.004
2000465 | ПС 500 кВ Томская - СШ 500 кВ | p | bus | 1651 | 0.001 | 0.004
2000466 | ПС 500 кВ Актогай - СШ 220 кВ | p | bus | 223 | 0.001 | 0.004
3000001 | ПС 220 кВ Чернозубовка - СШ 220 кВ | q | bus | 186 | 0.001 | 0.004
3000002 | ПС 500 кВ Талдыкорган - СШ 220 кВ | q | bus | 988 | 0.001 | 0.004
3000003 | ПС 220 кВ Коунрад - СШ 220 кВ | q | bus | 481 | 0.001 | 0.004
3000004 | ПС 220 кВ Коунрад - СШ 110 кВ | q | bus | 482 | 0.001 | 0.004
3000005 | Карагандинская ТЭЦ-3 - СШ 220 кВ | q | bus | 383 | 0.001 | 0.004
3000006 | ПС 500 кВ Талдыкорган - СШ 500 кВ | q | bus | 987 | 117.22 | 5.861
3000007 | ПС 220 кВ Металлургическая - СШ 220 кВ | q | bus | 384 | 0.001 | 0.004
3000008 | ПС 500 кВ Семей - СШ 500 кВ | q | bus | 980 | 110.39 | 5.5195
3000009 | отпайка Л-2278 | q | bus | 314 | 0.001 | 0.004
3000010 | ПС 500 кВ Семей - СШ 220 кВ | q | bus | 981 | 0.001 | 0.004
3000011 | отпайка Л-2288 | q | bus | 315 | 0.001 | 0.004
3000012 | ПС 500 кВ Тюмень - СШ 500 кВ | q | bus | 4730 | 0.001 | 0.004
3000013 | ПС 500 кВ Беркут - СШ 500 кВ | q | bus | 4728 | 0.001 | 0.004
3000014 | Ириклинская ГРЭС - СШ 500 кВ | q | bus | 4790 | -47.5 | 2.375
3000015 | Троицкая ГРЭС - СШ 220 кВ | q | bus | 4798 | -26.71 | 1.3355
3000016 | Троицкая ГРЭС - СШ 500 кВ | q | bus | 4799 | 0 | 0.004
3000017 | ПС 500 кВ ЕГПП - СШ 220 кВ | q | bus | 170 | 0.001 | 0.004
3000018 | ПС 500 кВ ЕГПП - СШ 500 кВ | q | bus | 180 | 0.001 | 0.004
3000019 | ПС 1150 кВ Кокшетауская - СШ 500 кВ | q | bus | 175 | 0.001 | 0.004
3000020 | ПС 500 кВ Козырево - СШ 500 кВ | q | bus | 4703 | 0.001 | 0.004
3000021 | Рефтинская ГРЭС - СШ 500 кВ | q | bus | 4702 | -291.01 | 14.5505
3000022 | ПС 500 кВ Южная - СШ 500 кВ | q | bus | 4701 | 0.001 | 0.004
3000023 | ПС 220 кВ Апановка (т) - СШ 220 кВ | q | bus | 573 | 0.001 | 0.004
3000024 | ПС 220 кВ Лисаковская - СШ 220 кВ | q | bus | 574 | 0.001 | 0.004
3000025 | ПС 500 кВ Сокол - СШ 220 кВ | q | bus | 575 | 0.001 | 0.004
3000026 | ПС 500 кВ Сокол - СШ 500 кВ | q | bus | 576 | 0.001 | 0.004
3000027 | ПС 500 кВ Житикара - СШ 500 кВ | q | bus | 577 | 0.001 | 0.004
3000028 | ПС 500 кВ Житикара - СШ 110 кВ | q | bus | 578 | 0.001 | 0.004
3000029 | ПС 500 кВ Приваловская - СШ 500 кВ | q | bus | 50032 | 0.001 | 0.004
3000030 | ПС 500 кВ Шагол - СШ 500 кВ | q | bus | 4782 | 0.001 | 0.004
3000031 | ПС 500 кВ Бекетово - СШ 500 кВ | q | bus | 4709 | 0.001 | 0.004
3000032 | ПС 500 кВ Заря - СШ 500 кВ | q | bus | 1631 | 0.001 | 0.004
3000033 | ПС 220 кВ Качары - СШ 220 кВ | q | bus | 582 | 0.001 | 0.004
3000034 | ПС 500 кВ Магнитогорская - СШ 500 кВ | q | bus | 4785 | 0.001 | 0.004
3000035 | ПС 1150 кВ Костанайская - СШ 500 кВ | q | bus | 590 | 0.001 | 0.004
3000036 | ПС 1150 кВ Костанайская - СШ 220 кВ | q | bus | 592 | 0.001 | 0.004
3000037 | ПС 220 кВ Центральная - СШ 220 кВ | q | bus | 593 | 0.001 | 0.004
3000038 | ПС 220 кВ Сарбайская - СШ 220 кВ | q | bus | 594 | -115.01 | 5.7505
3000039 | ПС 220 кВ Приуральская - СШ 220 кВ | q | bus | 595 | 0.001 | 0.004
3000040 | ПС 500 кВ Златоуст - СШ 500 кВ | q | bus | 4715 | 0.001 | 0.004
3000041 | ПС 500 кВ Кропачево - СШ 500 кВ | q | bus | 4714 | 0.001 | 0.004
3000042 | ПС 500 кВ Уфимская - СШ 500 кВ | q | bus | 4712 | 0.001 | 0.004
3000043 | ПС 220 кВ Заречная - СШ 220 кВ | q | bus | 596 | 0.001 | 0.004
3000044 | ПС 1150 кВ Челябинская - СШ 500 кВ | q | bus | 4705 | 0.001 | 0.004
3000045 | ПС 220 кВ ПС-51 - СШ 220 кВ | q | bus | 251 | 0.001 | 0.004
3000046 | ЭГРЭС-1 - СШ 500 кВ | q | bus | 25 | 0.001 | 0.004
3000047 | ПС 1150 кВ Экибастузская - СШ 500 кВ | q | bus | 26 | 0.001 | 0.004
3000048 | ЭГРЭС-2 - СШ 500 кВ | q | bus | 28 | 0.001 | 0.004
3000049 | ЭГРЭС-2 - СШ 220 кВ | q | bus | 29 | 0.001 | 0.004
3000050 | ЕЭК Блоки 5,6,7,8 | q | bus | 30 | -273.91 | 13.6955
3000051 | ЕЭК - СШ 500 кВ | q | bus | 31 | 0.001 | 0.004
3000052 | ЕЭК Блоки 2,3,4 | q | bus | 32 | -236.54 | 11.827
3000053 | ЕЭК - СШ 220 кВ | q | bus | 33 | 0.001 | 0.004
3000054 | ПС 220 кВ Калкаман - СШ 220 кВ | q | bus | 36 | 0.001 | 0.004
3000055 | ПС 220 кВ Экибастузская - СШ 220 кВ | q | bus | 38 | 0.001 | 0.004
3000056 | ЭГРЭС-1 - СШ 220 кВ | q | bus | 39 | 0.001 | 0.004
3000057 | ЭГРЭС-1 Блок 2 | q | bus | 50 | -79.49 | 3.9745
3000058 | ЭГРЭС-1 Блоки 3,4,5,6,7,8 | q | bus | 51 | -267.38 | 13.369
3000059 | ПС 220 кВ ЭПК - СШ 220 кВ | q | bus | 53 | 0.001 | 0.004
3000060 | ПС 220 кВ ЦРМЗ - СШ 220 кВ | q | bus | 54 | 0.001 | 0.004
3000061 | ПС 220 кВ Строительная -2 - СШ 220 кВ | q | bus | 56 | 0.001 | 0.004
3000062 | ПС 220 кВ Уленты (т) - СШ 220 кВ | q | bus | 58 | 0.001 | 0.004
3000063 | ПС 220 кВ Бозщаколь (т) - СШ 220 кВ | q | bus | 59 | 0.001 | 0.004
3000064 | ЭГРЭС-2 Блоки 1,2 | q | bus | 60 | -86.43 | 4.3215
3000065 | ПС 220 кВ Таскудык (т) - СШ 220 кВ | q | bus | 61 | 0.001 | 0.004
3000066 | ПС 500 кВ Нура - СШ 500 кВ | q | bus | 325 | 0.001 | 0.004
3000067 | ПС 500 кВ ЦГПП - СШ 500 кВ | q | bus | 129 | 0.001 | 0.004
3000068 | ПС 220 кВ Ерментау (т) - СШ 220 кВ | q | bus | 166 | 0.001 | 0.004
3000069 | ПС 500 кВ Рубцовская - СШ 500 кВ | q | bus | 1621 | 0.001 | 0.004
3000070 | ПС 500 кВ Таврическая - СШ 500 кВ | q | bus | 1817 | 137.83 | 6.8915
3000071 | ПС 500 кВ Иртышская - СШ 500 кВ | q | bus | 1850 | 0.001 | 0.004
3000072 | ПС 500 кВ КЭЗ - СШ 500 кВ | q | bus | 27 | 0.001 | 0.004
3000073 | ПС 220 кВ ПС-14 - СШ 220 кВ | q | bus | 214 | 0.001 | 0.004
3000074 | ПС 220 кВ ПС-18 - СШ 220 кВ | q | bus | 218 | 0.001 | 0.004
3000075 | Шульбинская ГЭС - СШ 220 кВ | q | bus | 220 | 0.001 | 0.004
3000076 | ПС 500 кВ Усть-каменогорская - СШ 500 кВ | q | bus | 240 | 0.001 | 0.004
3000077 | ПС 500 кВ Усть-Каменогорская - СШ 220 кВ | q | bus | 241 | 0.001 | 0.004
3000078 | Шульбинская ГЭС - СШ 13,8 кВ | q | bus | 221 | -99.89 | 4.9945
3000079 | ПС 220 кВ Шоптыколь (т) - СШ 220 кВ | q | bus | 101 | 0.001 | 0.004
3000080 | ПС 220 кВ Батыс - СШ 220 кВ | q | bus | 102 | 0.001 | 0.004
3000081 | ПС 220 кВ Достык - СШ 220 кВ | q | bus | 103 | 0.001 | 0.004
3000082 | ПС 220 кВ Шыгыс - СШ 220 кВ | q | bus | 104 | 0.001 | 0.004
3000083 | ПС 220 кВ Осакаровка - СШ 220 кВ | q | bus | 306 | 0.001 | 0.004
3000084 | ПС 220 кВ Cарань - СШ 220 кВ | q | bus | 308 | 0.001 | 0.004
3000085 | ПС 220 кВ НС-19 - СШ 220 кВ | q | bus | 309 | 0.001 | 0.004
3000086 | ПС 500 кВ Нура - СШ 220 кВ | q | bus | 310 | 0.001 | 0.004
3000087 | ГРЭС-2 Топар - СШ 220 кВ | q | bus | 355 | -1.46 | 0.073
3000088 | ПС 220 кВ Айса (т) - СШ 220 кВ | q | bus | 452 | 0.001 | 0.004
3000089 | ПС 220 кВ Жана-арка - СШ 220 кВ | q | bus | 453 | 0.001 | 0.004
3000090 | ПС 220 кВ Барсенгир - СШ 220 кВ | q | bus | 454 | 0.001 | 0.004
3000091 | ПС 220 кВ Кумколь СШ 110кВ | q | bus | 455 | -25.78 | 1.289
3000092 | ПС 220 кВ Кайракты - СШ 220 кВ | q | bus | 457 | 0.001 | 0.004
3000093 | Жезказган ТЭЦ - СШ 220 кВ | q | bus | 463 | 0.001 | 0.004
3000094 | ПС 220 кВ Никольская - СШ 220 кВ | q | bus | 464 | 0.001 | 0.004
3000095 | ПС 220 кВ Kаражал - СШ 220 кВ | q | bus | 465 | 0.001 | 0.004
3000096 | ПС 500 кВ Жезказган - СШ 220 кВ | q | bus | 466 | 0.001 | 0.004
3000097 | ПС 220 кВ Кумколь - СШ 220 кВ | q | bus | 467 | 0.001 | 0.004
3000098 | ПС 500 кВ Агадырь - СШ 220 кВ | q | bus | 468 | 0.001 | 0.004
3000099 | ПС 500 кВ Агадырь - СШ 500 кВ | q | bus | 469 | 108.4 | 5.42
3000100 | Балхашская ТЭЦ СШ 110кВ | q | bus | 471 | 0.001 | 0.004
3000101 | ПС 220 кВ Балхашская СШ 110кВ | q | bus | 472 | 0.001 | 0.004
3000102 | ПС 220 кВ Балхашская - СШ 220 кВ | q | bus | 473 | 0.001 | 0.004
3000103 | ПС 220 кВ Акчатау - СШ 220 кВ | q | bus | 474 | 0.001 | 0.004
3000104 | ПС 220 кВ Mоинты (т) - СШ 220 кВ | q | bus | 475 | 0.001 | 0.004
3000105 | ПС 500 кВ Жезказган - СШ 500 кВ | q | bus | 480 | 0.001 | 0.004
3000106 | ПС 500 кВ ЮКГРЭС - СШ 500 кВ | q | bus | 900 | 163.9 | 8.195
3000107 | ПС 500 кВ Фрунзе - СШ 500 кВ | q | bus | 2919 | 0.001 | 0.004
3000108 | ПС 500 кВ ЮКГРЭС - СШ 220 кВ | q | bus | 901 | 0.001 | 0.004
3000109 | ПС 500 кВ Алматы - СШ 500 кВ | q | bus | 902 | 0.001 | 0.004
3000110 | ПС 500 кВ Алма - СШ 500 кВ | q | bus | 938 | 72.11 | 3.6055
3000111 | ПС 500 кВ Алматы - СШ 220 кВ | q | bus | 903 | 0.001 | 0.004
3000112 | ПС 500 кВ Алма - СШ 220 кВ | q | bus | 939 | 0.001 | 0.004
3000113 | Алматинская ТЭЦ-3 - СШ 220 кВ | q | bus | 904 | -50.93 | 2.5465
3000114 | ПС 220 кВ Робот - СШ 220 кВ | q | bus | 907 | 0.001 | 0.004
3000115 | ПС 220 кВ Бесагаш - СШ 220 кВ | q | bus | 940 | 0.001 | 0.004
3000116 | ПС 220 кВ ПС-62А - СШ 220 кВ | q | bus | 908 | 0.001 | 0.004
3000117 | Капшагайская ГЭС - СШ 220 кВ | q | bus | 909 | 0.67 | 0.0335
3000118 | ПС 220 кВ Шелек - СШ 220 кВ | q | bus | 911 | 0.001 | 0.004
3000119 | ПС 220 кВ ПС-7А (Алм) - СШ 220 кВ | q | bus | 912 | 0.001 | 0.004
3000120 | ПС 220 кВ ПС-7А (Алм) - СШ 110 кВ | q | bus | 913 | -136.12 | 6.806
3000121 | ПС 220 кВ Западная - СШ 220 кВ | q | bus | 918 | 0.001 | 0.004
3000122 | ПС 220 кВ Шыганак (т) - СШ 220 кВ | q | bus | 925 | 0.001 | 0.004
3000123 | ПС 220 кВ Сары-озек - СШ 220 кВ | q | bus | 950 | 0.001 | 0.004
3000124 | ПС 220 кВ Талдыкорганская - СШ 220 кВ | q | bus | 951 | 0.001 | 0.004
3000125 | ПС 220 кВ Главная - СШ 220 кВ | q | bus | 2916 | 0.001 | 0.004
3000126 | ПС 220 кВ Медеу (т) - СШ 220 кВ | q | bus | 928 | 0.001 | 0.004
3000127 | ПС 220 кВ Таугуль - СШ 220 кВ | q | bus | 929 | 0.001 | 0.004
3000128 | ПС 500 кВ Шу - СШ 220 кВ | q | bus | 932 | 0.001 | 0.004
3000129 | ПС 220 кВ Аспара (т) - СШ 220 кВ | q | bus | 814 | 0.001 | 0.004
3000130 | ПС 500 кВ Жамбыл - СШ 500 кВ | q | bus | 800 | 0.001 | 0.004
3000131 | ПС 500 кВ Жамбыл - СШ 220 кВ | q | bus | 801 | 0.001 | 0.004
3000132 | ПС 220 кВ Бурное - СШ 220 кВ | q | bus | 802 | 0.001 | 0.004
3000133 | ПС 220 кВ Каратау - СШ 220 кВ | q | bus | 803 | 0.001 | 0.004
3000134 | ПС 220 кВ Опорная - СШ 220 кВ | q | bus | 804 | 0.001 | 0.004
3000135 | Жамбылская ГРЭС - СШ 220 кВ | q | bus | 805 | 0.001 | 0.004
3000136 | ПС 220 кВ Мерке - СШ 220 кВ | q | bus | 809 | 0.001 | 0.004
3000137 | ПС 220 кВ Жамбыл-тяга (т) - СШ 220 кВ | q | bus | 815 | 0.001 | 0.004
3000138 | ПС 500 кВ Шымкент - СШ 500 кВ | q | bus | 830 | 0.001 | 0.004
3000139 | ПС 500 кВ Шымкент - СШ 220 кВ | q | bus | 831 | -34.23 | 1.7115
3000140 | ПС 220 кВ Сас-тюбе - СШ 220 кВ | q | bus | 834 | 0.001 | 0.004
3000141 | ПС 220 кВ Ванновка - СШ 220 кВ | q | bus | 835 | 0.001 | 0.004
3000142 | ПС 220 кВ Жылга (т) - СШ 220 кВ | q | bus | 839 | 0.001 | 0.004
3000143 | ПС 220 кВ Кентау - СШ 220 кВ | q | bus | 840 | 0.001 | 0.004
3000144 | ПС 220 кВ Шолак-корган - СШ 220 кВ | q | bus | 841 | 0.001 | 0.004
3000145 | ПС 220 кВ Шымкентская - СШ 220 кВ | q | bus | 843 | 0.001 | 0.004
3000146 | ПС 220 кВ Кызылсай (т) - СШ 220 кВ | q | bus | 845 | 0.001 | 0.004
3000147 | ПС 220 кВ ГНПС - СШ 220 кВ | q | bus | 846 | 0.001 | 0.004
3000148 | Кызылординская ТЭЦ - СШ 220 кВ | q | bus | 860 | 0.001 | 0.004
3000149 | отпайка Л-2019 | q | bus | 861 | 0.001 | 0.004
3000150 | ПС 220 кВ Кызылординская - СШ 220 кВ | q | bus | 862 | 0.001 | 0.004
3000151 | ПС 220 кВ Шиели - СШ 220 кВ | q | bus | 863 | 0.001 | 0.004
3000152 | ПС 220 кВ Жанакорган - СШ 220 кВ | q | bus | 865 | 0.001 | 0.004
3000153 | ПС 500 кВ Фрунзе - СШ 220 кВ | q | bus | 2918 | 0.001 | 0.004
3000154 | Ташкентская ГРЭС - СШ 500 кВ | q | bus | 2924 | 0.001 | 0.004
3000155 | Ташкентская ГРЭС - СШ 220 кВ | q | bus | 2925 | -270 | 13.5
3000156 | ПС 220 кВ ГПП-2 - СШ 220 кВ | q | bus | 5957 | 0.001 | 0.004
3000157 | ПС 500 кВ Таврическая - СШ 220 кВ | q | bus | 1816 | 0.001 | 0.004
3000158 | ПС 500 кВ Иртышская - СШ 220 кВ | q | bus | 1851 | 0.001 | 0.004
3000159 | ПС 220 кВ Миргалимсай - СШ 220 кВ | q | bus | 842 | 0.001 | 0.004
3000160 | ПС 220 кВ Еркеншилик (т) - СШ 220 кВ | q | bus | 167 | 0.001 | 0.004
3000161 | ПС 220 кВ Жолымбет - СШ 220 кВ | q | bus | 123 | 0.001 | 0.004
3000162 | ПС 500 кВ ЦГПП - СШ 110 кВ | q | bus | 124 | 0.001 | 0.004
3000163 | ПС 220 кВ Танкерис (т) - СШ 220 кВ | q | bus | 179 | 0.001 | 0.004
3000164 | ПС 220 кВ Бурабай (т) - СШ 220 кВ | q | bus | 126 | 0.001 | 0.004
3000165 | ПС 500 кВ ЦГПП - СШ 220 кВ | q | bus | 130 | 0.001 | 0.004
3000166 | ПС 220 кВ Жалтыр (т) - СШ 220 кВ | q | bus | 132 | 0.001 | 0.004
3000167 | ПС 220 кВ Атбасар - СШ 220 кВ | q | bus | 134 | 0.001 | 0.004
3000168 | ПС 220 кВ КГПП - СШ 220 кВ | q | bus | 135 | 0.001 | 0.004
3000169 | ПС 220 кВ Красноармейская - СШ 220 кВ | q | bus | 159 | 0.001 | 0.004
3000170 | ПС 220 кВ Киялы - СШ 220 кВ | q | bus | 136 | 0.001 | 0.004
3000171 | ПС 500 кВ Барнаул - СШ 500 кВ | q | bus | 1630 | 0.001 | 0.004
3000172 | ПС 220 кВ Смирново - СШ 220 кВ | q | bus | 143 | 0.001 | 0.004
3000173 | Петропавловская ТЭЦ-2 - СШ 220 кВ | q | bus | 144 | -59.15 | 2.9575
3000174 | ПС 500 кВ Аврора - СШ 500 кВ | q | bus | 147 | 0.001 | 0.004
3000175 | ПС 500 кВ Аврора - СШ 220 кВ | q | bus | 148 | 0.001 | 0.004
3000176 | ПС 220 кВ Макинск - СШ 220 кВ | q | bus | 150 | 0.001 | 0.004
3000177 | ПС 220 кВ Степная - СШ 220 кВ | q | bus | 151 | -18 | 0.9
3000178 | Токтогульская ГЭС - СШ 500 кВ | q | bus | 2921 | -54 | 2.7
3000179 | ПС 220 кВ Янко (т) - СШ 220 кВ | q | bus | 153 | 0.001 | 0.004
3000180 | ПС 220 кВ Буран - СШ 220 кВ | q | bus | 173 | 0.001 | 0.004
3000181 | ПС 220 кВ Уголки (т) - СШ 220 кВ | q | bus | 156 | 0.001 | 0.004
3000182 | ПС 220 кВ Куйбышевская - СШ 220 кВ | q | bus | 157 | 0.001 | 0.004
3000183 | ПС 1150 кВ Кокшетауская - СШ 220 кВ | q | bus | 176 | 0.001 | 0.004
3000184 | ПС 220 кВ Перекатная (т) - СШ 220 кВ | q | bus | 172 | 0.001 | 0.004
3000185 | ПС 500 кВ Курган - СШ 500 кВ | q | bus | 4727 | 0.001 | 0.004
3000186 | ПС 500 кВ Шу - СШ 500 кВ | q | bus | 9932 | 0.001 | 0.004
3000187 | ПС 500 кВ Смеловская - СШ 500 кВ | q | bus | 50014 | 0.001 | 0.004
3000188 | ПС 220 кВ БГОК - СШ 220 кВ | q | bus | 62 | 0.001 | 0.004
3000189 | ПС 220 кВ Коян-коз - СШ 220 кВ | q | bus | 953 | 0.001 | 0.004
3000190 | Шымкентская ТЭЦ-3 - СШ 220 кВ | q | bus | 813 | 0.001 | 0.004
3000191 | ПС 500 кВ Барнаульская - СШ 220 кВ | q | bus | 1640 | 0.001 | 0.004
3000192 | ПС 220 кВ РУ-6 - СШ 220 кВ | q | bus | 869 | 0.001 | 0.004
3000193 | ПС 500 кВ Актогай - СШ 500 кВ | q | bus | 986 | 0 | 0.004
3000194 | Мойнакская ГЭС - СШ 220 кВ | q | bus | 935 | 0.001 | 0.004
3000195 | ПС 1150 кВ Алтай - СШ 500 кВ | q | bus | 1660 | 0.001 | 0.004
3000196 | ПС 500 кВ Рубцовская - СШ 220 кВ | q | bus | 1622 | 0.001 | 0.004
3000197 | ПС 500 кВ Барабинская - СШ 500 кВ | q | bus | 9917 | 149.2 | 7.46
3000198 | ПС 500 кВ Курчатовская - СШ 500 кВ | q | bus | 50002 | -184.07 | 9.2035
3000199 | ПС 500 кВ Исеть - СШ 500 кВ | q | bus | 50001 | 0.001 | 0.004
3000200 | ВЭС Ерейментау - СШ 220 кВ | q | bus | 155 | 0.001 | 0.004
3000201 | СЭС Бурное - СШ 220 кВ | q | bus | 810 | 0.001 | 0.004
3000202 | Южноуральская ГРЭС-2 - СШ 500 кВ | q | bus | 47161 | 0.001 | 0.004
3000203 | ПС 500 кВ Кемин - СШ 220 кВ | q | bus | 2952 | 0.001 | 0.004
3000204 | ПС 500 кВ Восход - СШ 220 кВ | q | bus | 1854 | 0.001 | 0.004
3000205 | ПС 500 кВ Восход - СШ 500 кВ | q | bus | 1853 | 85.04 | 4.252
3000206 | ПС 500 кВ Витязь - СШ 500 кВ | q | bus | 1852 | 0.001 | 0.004
3000207 | ПС 500 кВ Кемин - СШ 500 кВ | q | bus | 2951 | 0.001 | 0.004
3000208 | Акмолинская ТЭЦ-2 - СШ 220 кВ | q | bus | 108 | -92.1 | 4.605
3000209 | ПС 500 кВ Датка - СШ 500 кВ | q | bus | 2950 | 0.001 | 0.004
3000210 | ПС 220 кВ Ерменсай - СШ 220 кВ | q | bus | 942 | 0.001 | 0.004
3000211 | ПС 500 кВ Новокузнецкая - СШ 500 кВ | q | bus | 1638 | 0.001 | 0.004
3000212 | ПС 1150 кВ Итатская - СШ 500 кВ | q | bus | 1636 | 0.001 | 0.004
3000213 | ПС 500 кВ Юрга - СШ 500 кВ | q | bus | 1632 | 0.001 | 0.004
3000214 | ПС 500 кВ Барабинская - СШ 220 кВ | q | bus | 1671 | 0.001 | 0.004
3000215 | ПС 500 кВ Ново-Анжерская - СШ 500 кВ | q | bus | 1633 | 0.001 | 0.004
3000216 | Беловская ГРЭС - СШ 500 кВ | q | bus | 1637 | 0.001 | 0.004
3000217 | ПС 500 кВ Кузбасская - СШ 500 кВ | q | bus | 1652 | 0.001 | 0.004
3000218 | ВЭС Экспо - СШ 220 кВ | q | bus | 188 | 0.001 | 0.004
3000219 | СЭС Капчагай - СШ 220 кВ | q | bus | 946 | 0.001 | 0.004
3000220 | СЭС Байконыр - СШ 220 кВ | q | bus | 872 | 0.001 | 0.004
3000221 | ПС 220 кВ Бадам (т) - СШ 220 кВ | q | bus | 836 | 0.001 | 0.004
3000222 | ПС 220 кВ Бурное-тяга (т) - СШ 220 кВ | q | bus | 816 | 0.001 | 0.004
3000223 | ПС 220 кВ Жидели (т) - СШ 220 кВ | q | bus | 931 | 0.001 | 0.004
3000224 | ПС 220 кВ Мынарал (т) - СШ 220 кВ | q | bus | 924 | 0.001 | 0.004
3000225 | ПС 220 кВ Кара-Мурын (т) - СШ 220 кВ | q | bus | 450 | 0.001 | 0.004
3000226 | ПС 220 кВ НС-7 - СШ 220 кВ | q | bus | 37 | 0.001 | 0.004
3000227 | ПС 220 кВ Сары-Оба (т) - СШ 220 кВ | q | bus | 169 | 0.001 | 0.004
3000228 | ПС 220 кВ Ельтай (т) - СШ 220 кВ | q | bus | 178 | 0.001 | 0.004
3000229 | ПС 220 кВ ОП-80 (т) - СШ 220 кВ | q | bus | 165 | 0.001 | 0.004
3000230 | ПС 220 кВ Челгаши (т) - СШ 220 кВ | q | bus | 585 | 0.001 | 0.004
3000231 | СЭС Жалагаш - СШ 220 кВ | q | bus | 866 | 0.001 | 0.004
3000232 | ПС 500 кВ Томская - СШ 500 кВ | q | bus | 1651 | 0.001 | 0.004
3000233 | ПС 500 кВ Актогай - СШ 220 кВ | q | bus | 223 | 0.001 | 0.004
3000234 | ПС 220 кВ Чернозубовка - СШ 220 кВ | q | bus | 186 | 0.001 | 0.004
3000235 | ПС 500 кВ Талдыкорган - СШ 220 кВ | q | bus | 988 | 0.001 | 0.004
3000236 | ПС 220 кВ Коунрад - СШ 220 кВ | q | bus | 481 | 0.001 | 0.004
3000237 | ПС 220 кВ Коунрад - СШ 110 кВ | q | bus | 482 | 0.001 | 0.004
3000238 | Карагандинская ТЭЦ-3 - СШ 220 кВ | q | bus | 383 | 0.001 | 0.004
3000239 | ПС 500 кВ Талдыкорган - СШ 500 кВ | q | bus | 987 | 0.001 | 0.004
3000240 | ПС 220 кВ Металлургическая - СШ 220 кВ | q | bus | 384 | 0.001 | 0.004
3000241 | ПС 500 кВ Семей - СШ 500 кВ | q | bus | 980 | 0.001 | 0.004
3000242 | отпайка Л-2278 | q | bus | 314 | 0.001 | 0.004
3000243 | ПС 500 кВ Семей - СШ 220 кВ | q | bus | 981 | 0.001 | 0.004
3000244 | отпайка Л-2288 | q | bus | 315 | 0.001 | 0.004
3000245 | ПС 500 кВ Тюмень - СШ 500 кВ | q | bus | 4730 | 0.001 | 0.004
3000246 | ПС 500 кВ Беркут - СШ 500 кВ | q | bus | 4728 | 86.4 | 4.32
3000247 | Ириклинская ГРЭС - СШ 500 кВ | q | bus | 4790 | 0.001 | 0.004
3000248 | Троицкая ГРЭС - СШ 220 кВ | q | bus | 4798 | 0.001 | 0.004
3000249 | Троицкая ГРЭС - СШ 500 кВ | q | bus | 4799 | 0.001 | 0.004
3000250 | ПС 500 кВ ЕГПП - СШ 220 кВ | q | bus | 170 | 2.83 | 0.1415
3000251 | ПС 500 кВ ЕГПП - СШ 500 кВ | q | bus | 180 | 0.001 | 0.004
3000252 | ПС 1150 кВ Кокшетауская - СШ 500 кВ | q | bus | 175 | 0.001 | 0.004
3000253 | ПС 500 кВ Козырево - СШ 500 кВ | q | bus | 4703 | -161.1 | 8.055
3000254 | Рефтинская ГРЭС - СШ 500 кВ | q | bus | 4702 | 0.001 | 0.004
3000255 | ПС 500 кВ Южная - СШ 500 кВ | q | bus | 4701 | 0.001 | 0.004
3000256 | ПС 220 кВ Апановка (т) - СШ 220 кВ | q | bus | 573 | 0.001 | 0.004
3000257 | ПС 220 кВ Лисаковская - СШ 220 кВ | q | bus | 574 | -13.83 | 0.6915
3000258 | ПС 500 кВ Сокол - СШ 220 кВ | q | bus | 575 | -1.91 | 0.0955
3000259 | ПС 500 кВ Сокол - СШ 500 кВ | q | bus | 576 | 0.001 | 0.004
3000260 | ПС 500 кВ Житикара - СШ 500 кВ | q | bus | 577 | -45.88 | 2.294
3000261 | ПС 500 кВ Житикара - СШ 110 кВ | q | bus | 578 | 0.001 | 0.004
3000262 | ПС 500 кВ Приваловская - СШ 500 кВ | q | bus | 50032 | -28.12 | 1.406
3000263 | ПС 500 кВ Шагол - СШ 500 кВ | q | bus | 4782 | -311.26 | 15.563
3000264 | ПС 500 кВ Бекетово - СШ 500 кВ | q | bus | 4709 | 0.001 | 0.004
3000265 | ПС 500 кВ Заря - СШ 500 кВ | q | bus | 1631 | 0.001 | 0.004
3000266 | ПС 220 кВ Качары - СШ 220 кВ | q | bus | 582 | 0.7 | 0.035
3000267 | ПС 500 кВ Магнитогорская - СШ 500 кВ | q | bus | 4785 | -306.59 | 15.3295
3000268 | ПС 1150 кВ Костанайская - СШ 500 кВ | q | bus | 590 | 0.001 | 0.004
3000269 | ПС 1150 кВ Костанайская - СШ 220 кВ | q | bus | 592 | 0.001 | 0.004
3000270 | ПС 220 кВ Центральная - СШ 220 кВ | q | bus | 593 | -43.44 | 2.172
3000271 | ПС 220 кВ Сарбайская - СШ 220 кВ | q | bus | 594 | 0.001 | 0.004
3000272 | ПС 220 кВ Приуральская - СШ 220 кВ | q | bus | 595 | 0.001 | 0.004
3000273 | ПС 500 кВ Златоуст - СШ 500 кВ | q | bus | 4715 | -141.53 | 7.0765
3000274 | ПС 500 кВ Кропачево - СШ 500 кВ | q | bus | 4714 | -59.63 | 2.9815
3000275 | ПС 500 кВ Уфимская - СШ 500 кВ | q | bus | 4712 | 0.001 | 0.004
3000276 | ПС 220 кВ Заречная - СШ 220 кВ | q | bus | 596 | 0.001 | 0.004
3000277 | ПС 1150 кВ Челябинская - СШ 500 кВ | q | bus | 4705 | 0.001 | 0.004
3000278 | ПС 220 кВ ПС-51 - СШ 220 кВ | q | bus | 251 | 19.88 | 0.994
3000279 | ЭГРЭС-1 - СШ 500 кВ | q | bus | 25 | 0.001 | 0.004
3000280 | ПС 1150 кВ Экибастузская - СШ 500 кВ | q | bus | 26 | 0.001 | 0.004
3000281 | ЭГРЭС-2 - СШ 500 кВ | q | bus | 28 | 0.001 | 0.004
3000282 | ЭГРЭС-2 - СШ 220 кВ | q | bus | 29 | 0.001 | 0.004
3000283 | ЕЭК Блоки 5,6,7,8 | q | bus | 30 | 0.001 | 0.004
3000284 | ЕЭК - СШ 500 кВ | q | bus | 31 | 0.001 | 0.004
3000285 | ЕЭК Блоки 2,3,4 | q | bus | 32 | 0.001 | 0.004
3000286 | ЕЭК - СШ 220 кВ | q | bus | 33 | 0.001 | 0.004
3000287 | ПС 220 кВ Калкаман - СШ 220 кВ | q | bus | 36 | 0.001 | 0.004
3000288 | ПС 220 кВ Экибастузская - СШ 220 кВ | q | bus | 38 | 1.85 | 0.0925
3000289 | ЭГРЭС-1 - СШ 220 кВ | q | bus | 39 | 0.001 | 0.004
3000290 | ЭГРЭС-1 Блок 2 | q | bus | 50 | 0.001 | 0.004
3000291 | ЭГРЭС-1 Блоки 3,4,5,6,7,8 | q | bus | 51 | 0.001 | 0.004
3000292 | ПС 220 кВ ЭПК - СШ 220 кВ | q | bus | 53 | 0.001 | 0.004
3000293 | ПС 220 кВ ЦРМЗ - СШ 220 кВ | q | bus | 54 | 0.001 | 0.004
3000294 | ПС 220 кВ Строительная -2 - СШ 220 кВ | q | bus | 56 | 0.001 | 0.004
3000295 | ПС 220 кВ Уленты (т) - СШ 220 кВ | q | bus | 58 | 0.001 | 0.004
3000296 | ПС 220 кВ Бозщаколь (т) - СШ 220 кВ | q | bus | 59 | 0.001 | 0.004
3000297 | ЭГРЭС-2 Блоки 1,2 | q | bus | 60 | 0.001 | 0.004
3000298 | ПС 220 кВ Таскудык (т) - СШ 220 кВ | q | bus | 61 | 0.001 | 0.004
3000299 | ПС 500 кВ Нура - СШ 500 кВ | q | bus | 325 | 0.001 | 0.004
3000300 | ПС 500 кВ ЦГПП - СШ 500 кВ | q | bus | 129 | 0.001 | 0.004
3000301 | ПС 220 кВ Ерментау (т) - СШ 220 кВ | q | bus | 166 | 0.001 | 0.004
3000302 | ПС 500 кВ Рубцовская - СШ 500 кВ | q | bus | 1621 | 0.001 | 0.004
3000303 | ПС 500 кВ Таврическая - СШ 500 кВ | q | bus | 1817 | 0.001 | 0.004
3000304 | ПС 500 кВ Иртышская - СШ 500 кВ | q | bus | 1850 | 0.001 | 0.004
3000305 | ПС 500 кВ КЭЗ - СШ 500 кВ | q | bus | 27 | 0.001 | 0.004
3000306 | ПС 220 кВ ПС-14 - СШ 220 кВ | q | bus | 214 | -14.32 | 0.716
3000307 | ПС 220 кВ ПС-18 - СШ 220 кВ | q | bus | 218 | 0.001 | 0.004
3000308 | Шульбинская ГЭС - СШ 220 кВ | q | bus | 220 | 4.27 | 0.2135
3000309 | ПС 500 кВ Усть-каменогорская - СШ 500 кВ | q | bus | 240 | 0.001 | 0.004
3000310 | ПС 500 кВ Усть-Каменогорская - СШ 220 кВ | q | bus | 241 | 0.001 | 0.004
3000311 | Шульбинская ГЭС - СШ 13,8 кВ | q | bus | 221 | 0.001 | 0.004
3000312 | ПС 220 кВ Шоптыколь (т) - СШ 220 кВ | q | bus | 101 | 0.001 | 0.004
3000313 | ПС 220 кВ Батыс - СШ 220 кВ | q | bus | 102 | -35.25 | 1.7625
3000314 | ПС 220 кВ Достык - СШ 220 кВ | q | bus | 103 | -1110.4 | 55.52
3000315 | ПС 220 кВ Шыгыс - СШ 220 кВ | q | bus | 104 | 0.8 | 0.04
3000316 | ПС 220 кВ Осакаровка - СШ 220 кВ | q | bus | 306 | -15.23 | 0.7615
3000317 | ПС 220 кВ Cарань - СШ 220 кВ | q | bus | 308 | 0.001 | 0.004
3000318 | ПС 220 кВ НС-19 - СШ 220 кВ | q | bus | 309 | 0.001 | 0.004
3000319 | ПС 500 кВ Нура - СШ 220 кВ | q | bus | 310 | 2.78 | 0.139
3000320 | ГРЭС-2 Топар - СШ 220 кВ | q | bus | 355 | 0.001 | 0.004
3000321 | ПС 220 кВ Айса (т) - СШ 220 кВ | q | bus | 452 | 0.001 | 0.004
3000322 | ПС 220 кВ Жана-арка - СШ 220 кВ | q | bus | 453 | 0.001 | 0.004
3000323 | ПС 220 кВ Барсенгир - СШ 220 кВ | q | bus | 454 | 0.001 | 0.004
3000324 | ПС 220 кВ Кумколь СШ 110кВ | q | bus | 455 | 0.001 | 0.004
3000325 | ПС 220 кВ Кайракты - СШ 220 кВ | q | bus | 457 | 0.001 | 0.004
3000326 | Жезказган ТЭЦ - СШ 220 кВ | q | bus | 463 | 0.001 | 0.004
3000327 | ПС 220 кВ Никольская - СШ 220 кВ | q | bus | 464 | -50.3 | 2.515
3000328 | ПС 220 кВ Kаражал - СШ 220 кВ | q | bus | 465 | 0.001 | 0.004
3000329 | ПС 500 кВ Жезказган - СШ 220 кВ | q | bus | 466 | 0.001 | 0.004
3000330 | ПС 220 кВ Кумколь - СШ 220 кВ | q | bus | 467 | 0.001 | 0.004
3000331 | ПС 500 кВ Агадырь - СШ 220 кВ | q | bus | 468 | 93.87 | 4.6935
3000332 | ПС 500 кВ Агадырь - СШ 500 кВ | q | bus | 469 | 0.001 | 0.004
3000333 | Балхашская ТЭЦ СШ 110кВ | q | bus | 471 | 0.001 | 0.004
3000334 | ПС 220 кВ Балхашская СШ 110кВ | q | bus | 472 | 0.001 | 0.004
3000335 | ПС 220 кВ Балхашская - СШ 220 кВ | q | bus | 473 | 0.001 | 0.004
3000336 | ПС 220 кВ Акчатау - СШ 220 кВ | q | bus | 474 | 0.001 | 0.004
3000337 | ПС 220 кВ Mоинты (т) - СШ 220 кВ | q | bus | 475 | 0.001 | 0.004
3000338 | ПС 500 кВ Жезказган - СШ 500 кВ | q | bus | 480 | 0.001 | 0.004
3000339 | ПС 500 кВ ЮКГРЭС - СШ 500 кВ | q | bus | 900 | 0.001 | 0.004
3000340 | ПС 500 кВ Фрунзе - СШ 500 кВ | q | bus | 2919 | 0.001 | 0.004
3000341 | ПС 500 кВ ЮКГРЭС - СШ 220 кВ | q | bus | 901 | -1.11 | 0.0555
3000342 | ПС 500 кВ Алматы - СШ 500 кВ | q | bus | 902 | 0.001 | 0.004
3000343 | ПС 500 кВ Алма - СШ 500 кВ | q | bus | 938 | 0.001 | 0.004
3000344 | ПС 500 кВ Алматы - СШ 220 кВ | q | bus | 903 | 0.001 | 0.004
3000345 | ПС 500 кВ Алма - СШ 220 кВ | q | bus | 939 | 0.001 | 0.004
3000346 | Алматинская ТЭЦ-3 - СШ 220 кВ | q | bus | 904 | 0.001 | 0.004
3000347 | ПС 220 кВ Робот - СШ 220 кВ | q | bus | 907 | 0.001 | 0.004
3000348 | ПС 220 кВ Бесагаш - СШ 220 кВ | q | bus | 940 | -44.55 | 2.2275
3000349 | ПС 220 кВ ПС-62А - СШ 220 кВ | q | bus | 908 | 0.001 | 0.004
3000350 | Капшагайская ГЭС - СШ 220 кВ | q | bus | 909 | 0.001 | 0.004
3000351 | ПС 220 кВ Шелек - СШ 220 кВ | q | bus | 911 | 0.001 | 0.004
3000352 | ПС 220 кВ ПС-7А (Алм) - СШ 220 кВ | q | bus | 912 | 0.001 | 0.004
3000353 | ПС 220 кВ ПС-7А (Алм) - СШ 110 кВ | q | bus | 913 | 0.001 | 0.004
3000354 | ПС 220 кВ Западная - СШ 220 кВ | q | bus | 918 | 0 | 0.004
3000355 | ПС 220 кВ Шыганак (т) - СШ 220 кВ | q | bus | 925 | 0.001 | 0.004
3000356 | ПС 220 кВ Сары-озек - СШ 220 кВ | q | bus | 950 | 0.001 | 0.004
3000357 | ПС 220 кВ Талдыкорганская - СШ 220 кВ | q | bus | 951 | -31.9 | 1.595
3000358 | ПС 220 кВ Главная - СШ 220 кВ | q | bus | 2916 | 0.001 | 0.004
3000359 | ПС 220 кВ Медеу (т) - СШ 220 кВ | q | bus | 928 | 0.001 | 0.004
3000360 | ПС 220 кВ Таугуль - СШ 220 кВ | q | bus | 929 | 0.001 | 0.004
3000361 | ПС 500 кВ Шу - СШ 220 кВ | q | bus | 932 | 12.2 | 0.61
3000362 | ПС 220 кВ Аспара (т) - СШ 220 кВ | q | bus | 814 | 0.001 | 0.004
3000363 | ПС 500 кВ Жамбыл - СШ 500 кВ | q | bus | 800 | 0.001 | 0.004
3000364 | ПС 500 кВ Жамбыл - СШ 220 кВ | q | bus | 801 | -101.11 | 5.0555
3000365 | ПС 220 кВ Бурное - СШ 220 кВ | q | bus | 802 | 0.001 | 0.004
3000366 | ПС 220 кВ Каратау - СШ 220 кВ | q | bus | 803 | 0.72 | 0.036
3000367 | ПС 220 кВ Опорная - СШ 220 кВ | q | bus | 804 | -11.48 | 0.574
3000368 | Жамбылская ГРЭС - СШ 220 кВ | q | bus | 805 | 0.001 | 0.004
3000369 | ПС 220 кВ Мерке - СШ 220 кВ | q | bus | 809 | 0.001 | 0.004
3000370 | ПС 220 кВ Жамбыл-тяга (т) - СШ 220 кВ | q | bus | 815 | 0.001 | 0.004
3000371 | ПС 500 кВ Шымкент - СШ 500 кВ | q | bus | 830 | 0.001 | 0.004
3000372 | ПС 500 кВ Шымкент - СШ 220 кВ | q | bus | 831 | 41.77 | 2.0885
3000373 | ПС 220 кВ Сас-тюбе - СШ 220 кВ | q | bus | 834 | -1.97 | 0.0985
3000374 | ПС 220 кВ Ванновка - СШ 220 кВ | q | bus | 835 | -6.78 | 0.339
3000375 | ПС 220 кВ Жылга (т) - СШ 220 кВ | q | bus | 839 | 0.001 | 0.004
3000376 | ПС 220 кВ Кентау - СШ 220 кВ | q | bus | 840 | -49.28 | 2.464
3000377 | ПС 220 кВ Шолак-корган - СШ 220 кВ | q | bus | 841 | 0.001 | 0.004
3000378 | ПС 220 кВ Шымкентская - СШ 220 кВ | q | bus | 843 | -97.16 | 4.858
3000379 | ПС 220 кВ Кызылсай (т) - СШ 220 кВ | q | bus | 845 | 0.001 | 0.004
3000380 | ПС 220 кВ ГНПС - СШ 220 кВ | q | bus | 846 | 0.001 | 0.004
3000381 | Кызылординская ТЭЦ - СШ 220 кВ | q | bus | 860 | 0.001 | 0.004
3000382 | отпайка Л-2019 | q | bus | 861 | 0.001 | 0.004
3000383 | ПС 220 кВ Кызылординская - СШ 220 кВ | q | bus | 862 | -14.99 | 0.7495
3000384 | ПС 220 кВ Шиели - СШ 220 кВ | q | bus | 863 | 0.001 | 0.004
3000385 | ПС 220 кВ Жанакорган - СШ 220 кВ | q | bus | 865 | 0.001 | 0.004
3000386 | ПС 500 кВ Фрунзе - СШ 220 кВ | q | bus | 2918 | 0.001 | 0.004
3000387 | Ташкентская ГРЭС - СШ 500 кВ | q | bus | 2924 | 0.001 | 0.004
3000388 | Ташкентская ГРЭС - СШ 220 кВ | q | bus | 2925 | 0.001 | 0.004
3000389 | ПС 220 кВ ГПП-2 - СШ 220 кВ | q | bus | 5957 | 0.001 | 0.004
3000390 | ПС 500 кВ Таврическая - СШ 220 кВ | q | bus | 1816 | 0.001 | 0.004
3000391 | ПС 500 кВ Иртышская - СШ 220 кВ | q | bus | 1851 | 0.001 | 0.004
3000392 | ПС 220 кВ Миргалимсай - СШ 220 кВ | q | bus | 842 | -33.66 | 1.683
3000393 | ПС 220 кВ Еркеншилик (т) - СШ 220 кВ | q | bus | 167 | 0.001 | 0.004
3000394 | ПС 220 кВ Жолымбет - СШ 220 кВ | q | bus | 123 | 0.001 | 0.004
3000395 | ПС 500 кВ ЦГПП - СШ 110 кВ | q | bus | 124 | 0.001 | 0.004
3000396 | ПС 220 кВ Танкерис (т) - СШ 220 кВ | q | bus | 179 | 0.001 | 0.004
3000397 | ПС 220 кВ Бурабай (т) - СШ 220 кВ | q | bus | 126 | 0.001 | 0.004
3000398 | ПС 500 кВ ЦГПП - СШ 220 кВ | q | bus | 130 | 0.001 | 0.004
3000399 | ПС 220 кВ Жалтыр (т) - СШ 220 кВ | q | bus | 132 | 0.001 | 0.004
3000400 | ПС 220 кВ Атбасар - СШ 220 кВ | q | bus | 134 | -38.85 | 1.9425
3000401 | ПС 220 кВ КГПП - СШ 220 кВ | q | bus | 135 | -2.27 | 0.1135
3000402 | ПС 220 кВ Красноармейская - СШ 220 кВ | q | bus | 159 | 0.001 | 0.004
3000403 | ПС 220 кВ Киялы - СШ 220 кВ | q | bus | 136 | 0.001 | 0.004
3000404 | ПС 500 кВ Барнаул - СШ 500 кВ | q | bus | 1630 | 0.001 | 0.004
3000405 | ПС 220 кВ Смирново - СШ 220 кВ | q | bus | 143 | 0.001 | 0.004
3000406 | Петропавловская ТЭЦ-2 - СШ 220 кВ | q | bus | 144 | 0.001 | 0.004
3000407 | ПС 500 кВ Аврора - СШ 500 кВ | q | bus | 147 | 0.001 | 0.004
3000408 | ПС 500 кВ Аврора - СШ 220 кВ | q | bus | 148 | 44.38 | 2.219
3000409 | ПС 220 кВ Макинск - СШ 220 кВ | q | bus | 150 | -8.2 | 0.41
3000410 | ПС 220 кВ Степная - СШ 220 кВ | q | bus | 151 | 0.001 | 0.004
3000411 | Токтогульская ГЭС - СШ 500 кВ | q | bus | 2921 | 0.001 | 0.004
3000412 | ПС 220 кВ Янко (т) - СШ 220 кВ | q | bus | 153 | 0.001 | 0.004
3000413 | ПС 220 кВ Буран - СШ 220 кВ | q | bus | 173 | -1.65 | 0.0825
3000414 | ПС 220 кВ Уголки (т) - СШ 220 кВ | q | bus | 156 | 0.001 | 0.004
3000415 | ПС 220 кВ Куйбышевская - СШ 220 кВ | q | bus | 157 | 2.41 | 0.1205
3000416 | ПС 1150 кВ Кокшетауская - СШ 220 кВ | q | bus | 176 | -28.54 | 1.427
3000417 | ПС 220 кВ Перекатная (т) - СШ 220 кВ | q | bus | 172 | 0.001 | 0.004
3000418 | ПС 500 кВ Курган - СШ 500 кВ | q | bus | 4727 | -86.7 | 4.335
3000419 | ПС 500 кВ Шу - СШ 500 кВ | q | bus | 9932 | 0.001 | 0.004
3000420 | ПС 500 кВ Смеловская - СШ 500 кВ | q | bus | 50014 | -98.91 | 4.9455
3000421 | ПС 220 кВ БГОК - СШ 220 кВ | q | bus | 62 | 0.001 | 0.004
3000422 | ПС 220 кВ Коян-коз - СШ 220 кВ | q | bus | 953 | 0.001 | 0.004
3000423 | Шымкентская ТЭЦ-3 - СШ 220 кВ | q | bus | 813 | 0.001 | 0.004
3000424 | ПС 500 кВ Барнаульская - СШ 220 кВ | q | bus | 1640 | 0.001 | 0.004
3000425 | ПС 220 кВ РУ-6 - СШ 220 кВ | q | bus | 869 | -5.09 | 0.2545
3000426 | ПС 500 кВ Актогай - СШ 500 кВ | q | bus | 986 | 0.001 | 0.004
3000427 | Мойнакская ГЭС - СШ 220 кВ | q | bus | 935 | 0.001 | 0.004
3000428 | ПС 1150 кВ Алтай - СШ 500 кВ | q | bus | 1660 | 0.001 | 0.004
3000429 | ПС 500 кВ Рубцовская - СШ 220 кВ | q | bus | 1622 | 0.001 | 0.004
3000430 | ПС 500 кВ Барабинская - СШ 500 кВ | q | bus | 9917 | 0.001 | 0.004
3000431 | ПС 500 кВ Курчатовская - СШ 500 кВ | q | bus | 50002 | 0.001 | 0.004
3000432 | ПС 500 кВ Исеть - СШ 500 кВ | q | bus | 50001 | 0.001 | 0.004
3000433 | ВЭС Ерейментау - СШ 220 кВ | q | bus | 155 | 0 | 0.004
3000434 | СЭС Бурное - СШ 220 кВ | q | bus | 810 | 0 | 0.004
3000435 | Южноуральская ГРЭС-2 - СШ 500 кВ | q | bus | 47161 | 0.001 | 0.004
3000436 | ПС 500 кВ Кемин - СШ 220 кВ | q | bus | 2952 | 0.001 | 0.004
3000437 | ПС 500 кВ Восход - СШ 220 кВ | q | bus | 1854 | 0.001 | 0.004
3000438 | ПС 500 кВ Восход - СШ 500 кВ | q | bus | 1853 | 0.001 | 0.004
3000439 | ПС 500 кВ Витязь - СШ 500 кВ | q | bus | 1852 | 0.02 | 0.004
3000440 | ПС 500 кВ Кемин - СШ 500 кВ | q | bus | 2951 | 0.001 | 0.004
3000441 | Акмолинская ТЭЦ-2 - СШ 220 кВ | q | bus | 108 | 0.001 | 0.004
3000442 | ПС 500 кВ Датка - СШ 500 кВ | q | bus | 2950 | 0.001 | 0.004
3000443 | ПС 220 кВ Ерменсай - СШ 220 кВ | q | bus | 942 | 0.001 | 0.004
3000444 | ПС 500 кВ Новокузнецкая - СШ 500 кВ | q | bus | 1638 | 0.001 | 0.004
3000445 | ПС 1150 кВ Итатская - СШ 500 кВ | q | bus | 1636 | 0.001 | 0.004
3000446 | ПС 500 кВ Юрга - СШ 500 кВ | q | bus | 1632 | 0.001 | 0.004
3000447 | ПС 500 кВ Барабинская - СШ 220 кВ | q | bus | 1671 | 0.001 | 0.004
3000448 | ПС 500 кВ Ново-Анжерская - СШ 500 кВ | q | bus | 1633 | 0.001 | 0.004
3000449 | Беловская ГРЭС - СШ 500 кВ | q | bus | 1637 | 0.001 | 0.004
3000450 | ПС 500 кВ Кузбасская - СШ 500 кВ | q | bus | 1652 | 0.001 | 0.004
3000451 | ВЭС Экспо - СШ 220 кВ | q | bus | 188 | 1.17 | 0.0585
3000452 | СЭС Капчагай - СШ 220 кВ | q | bus | 946 | 0.55 | 0.0275
3000453 | СЭС Байконыр - СШ 220 кВ | q | bus | 872 | 0.001 | 0.004
3000454 | ПС 220 кВ Бадам (т) - СШ 220 кВ | q | bus | 836 | 0.001 | 0.004
3000455 | ПС 220 кВ Бурное-тяга (т) - СШ 220 кВ | q | bus | 816 | 0.001 | 0.004
3000456 | ПС 220 кВ Жидели (т) - СШ 220 кВ | q | bus | 931 | 0.001 | 0.004
3000457 | ПС 220 кВ Мынарал (т) - СШ 220 кВ | q | bus | 924 | 0.001 | 0.004
3000458 | ПС 220 кВ Кара-Мурын (т) - СШ 220 кВ | q | bus | 450 | 0.001 | 0.004
3000459 | ПС 220 кВ НС-7 - СШ 220 кВ | q | bus | 37 | 0.001 | 0.004
3000460 | ПС 220 кВ Сары-Оба (т) - СШ 220 кВ | q | bus | 169 | 0.001 | 0.004
3000461 | ПС 220 кВ Ельтай (т) - СШ 220 кВ | q | bus | 178 | 0.001 | 0.004
3000462 | ПС 220 кВ ОП-80 (т) - СШ 220 кВ | q | bus | 165 | 0.001 | 0.004
3000463 | ПС 220 кВ Челгаши (т) - СШ 220 кВ | q | bus | 585 | 0.001 | 0.004
3000464 | СЭС Жалагаш - СШ 220 кВ | q | bus | 866 | 0.001 | 0.004
3000465 | ПС 500 кВ Томская - СШ 500 кВ | q | bus | 1651 | 0.001 | 0.004
3000466 | ПС 500 кВ Актогай - СШ 220 кВ | q | bus | 223 | 0.001 | 0.004
4000001 | АТ-1 500/220 на ПС 500 кВ Восход | p | trafo | 500003 | 0 | 0.004 | 1853
4000002 | Л-2298 (Нура - Металлургическая цепь правая) | p | line | 400305 | -76.4 | 3.82 | 310
4000003 | Л-3064 (ПС-18 - Семей цепь 1) | p | line | 400008 | 73.09 | 3.6545 | 218
4000004 | Л-2691 (КГПП - Красноармейская) | p | line | 400009 | 80.75 | 4.0375 | 135
4000005 | Л-2671 (Макинск - Степная) | p | line | 400010 | -18.79 | 0.9395 | 150
4000006 | АТ-3 500/220 на ПС 500 кВ ЦГПП | p | trafo | 500004 | 209.23 | 10.4615 | 129
4000007 | Л-1103 (Костанайская - Челябинская) | p | line | 400012 | 206.46 | 10.323 | 590
4000008 | Л-5716 (Троицкая ГРЭС - Сокол) | p | line | 400013 | -133 | 6.65 | 4799
4000009 | Л-5736 (Ириклинская ГРЭС -Житикара) | p | line | 400014 | 77 | 3.85 | 4790
4000010 | Л-5086 (ЕГПП - Сокол) | p | line | 400015 | 0 | 0.004 | 180
4000011 | Л-5726 (Сокол - Житикара) | p | line | 400016 | -342.52 | 17.126 | 576
4000012 | Л-5096 (Костанайская - Сокол) | p | line | 400017 | -378.91 | 18.9455 | 590
4000013 | Л-2076 (Троицкая ГРЭС - Приуральская) | p | line | 400018 | -35.7 | 1.785 | 4798
4000014 | Л-2086 (Приуральская - Кашары) | p | line | 400022 | -23.15 | 1.1575 | 595
4000015 | Л-2096 (Кашары - Сокол) | p | line | 400023 | 4.35 | 0.2175 | 582
4000016 | Л-2036 (Сокол - Заречная) | p | line | 400024 | -36.37 | 1.8185 | 575
4000017 | Л-2066 (Костанайская - Центральная) | p | line | 400025 | -91.19 | 4.5595 | 592
4000018 | Л-2056 (Костанайская - Сокол) | p | line | 400026 | -34.28 | 1.714 | 592
4000019 | Л-2106 (Сокол - Лисаковская) | p | line | 400027 | 0 | 0.004 | 575
4000020 | Л-2126 (Лисаковская - Апановка (т)) | p | line | 400028 | 75.7 | 3.785 | 574
4000021 | Л-2116 (Апановка (т) - Сокол) | p | line | 400029 | -0.001 | 0.004 | 573
4000022 | ЭКВ ВЛ 220 кВ (Кемин - Фрунзе) | p | line | 400034 | -0.001 | 0.004 | 2952
4000023 | Л-2016 (Сокол-Сарбайская цепь 1) | p | line | 400040 | -39.33 | 1.9665 | 575
4000024 | Л-2026 (Сокол-Сарбайская цепь 2) | p | line | 400041 | -39.5 | 1.975 | 575
4000025 | ВЛ 500 кВ Шагол - ЮжноУральская ГРЭС-2 | p | line | 400042 | 624 | 31.2 | 4782
4000026 | АТ-1 500/220 на ПС 500кВ Сокол | p | trafo | 500005 | -0.001 | 0.004 | 576
4000027 | АТ-2 500/220 на ПС 500кВ Сокол | p | trafo | 500006 | -0.001 | 0.004 | 576
4000028 | АТ-3 500/220 на ПС 1150 кВ Костанайская | p | trafo | 500007 | -0.001 | 0.004 | 590
4000029 | АТ-2 500/110 на ПС 500кВ Житикара | p | trafo | 500008 | -0.001 | 0.004 | 577
4000030 | Л-2819 (Бурное -СЭС Бурное) | p | line | 400043 | -0.001 | 0.004 | 802
4000031 | Л-5107 (ЭГРЭС-1 - Экибастузская) | p | line | 400044 | -356.67 | 17.8335 | 25
4000032 | АТ-1 500/220 на ЭГРЭС-1 | p | trafo | 500009 | -0.001 | 0.004 | 25
4000033 | ЭКВ Блочные тр-ры 3,4,5,6,7,8 на ЭГРЭС-1 | p | trafo | 500010 | -0.001 | 0.004 | 25
4000034 | Л-5817 (Экибастузская - ЭГРЭС-2) | p | line | 400045 | 462.76 | 23.138 | 26
4000035 | Л-1101 (Экибастузская - Кокшетауская) | p | line | 400046 | -265.79 | 13.2895 | 26
4000036 | ЭКВ Блочные тр-ры 1,2 на ЭГРЭС-2 | p | trafo | 500011 | -0.001 | 0.004 | 28
4000037 | ЭКВ Блочные тр-ры 5,6,7,8 на ЭС АО "ЕЭК" | p | trafo | 500012 | 700.74 | 35.037 | 31
4000038 | АТ-3 500/220 на ЭС АО "ЕЭК" | p | trafo | 500013 | -0.001 | 0.004 | 31
4000039 | ЭКВ Блочные тр-ры 2,3,4 на ЭС АО "ЕЭК" | p | trafo | 500014 | 765.58 | 38.279 | 33
4000040 | Л-3050 (ЕЭК - ПС-51) | p | line | 400049 | -128.57 | 6.4285 | 33
4000041 | Л-2077 (Калкаман - ЕЭК) | p | line | 400050 | -0.001 | 0.004 | 36
4000042 | Л-2327 (Экибастузcкая - ЦРМЗ) | p | line | 400052 | 36.28 | 1.814 | 38
4000043 | Л-2377 (ЭГРЭС-1 - ЭГРЭС-2 цепь 1) | p | line | 400053 | 5.7 | 0.285 | 39
4000044 | Л-2447 (ЭГРЭС-1 - ЭГРЭС-2 цепь 2) | p | line | 400054 | 9.51 | 0.4755 | 39
4000045 | ЭКВ (Л-2397+Л-2387) (ЭГРЭС-1 - ФПП - Экибастузcкая 220) | p | line | 400056 | -77.94 | 3.897 | 39
4000046 | ЭКВ Блочные тр-ры 1,2 на ЭГРЭС-1 | p | trafo | 500015 | -0.001 | 0.004 | 39
4000047 | Л-2347 (Уленты(т) - Бозшаколь(т) цепь 1) | p | line | 400057 | -55.13 | 2.7565 | 58
4000048 | Л-2357 (Уленты(т) - Бозшаколь(т) цепь 2) | p | line | 400058 | -62.73 | 3.1365 | 58
4000049 | Л-2307 (ЭПК - Калкаман) | p | line | 400059 | 46.15 | 2.3075 | 53
4000050 | Л-2427 (ЭГРЭС-2 - Строительная-2) | p | line | 400060 | 19.76 | 0.988 | 29
4000051 | Л-2287 (Таскудык (т) - ЕЭК) | p | line | 400061 | -0.001 | 0.004 | 61
4000052 | Л-2297 (Строительная-2 - Таскудык (т)) | p | line | 400062 | 25.48 | 1.274 | 56
4000053 | Л-2791 (Ерментау (т) - Уленты (т)) | p | line | 400063 | -94.85 | 4.7425 | 166
4000054 | ВЛ 500 кВ КЭЗ - ЕЭК цепь 1 | p | line | 400064 | -0.001 | 0.004 | 27
4000055 | ВЛ 500 кВ КЭЗ - ЕЭК цепь 2 | p | line | 400065 | -0.001 | 0.004 | 27
4000056 | Л-1104 (Экибастузская - Алтай) | p | line | 400066 | -48.25 | 2.4125 | 26
4000057 | Л-5544 (Рубцовская - Усть-Каменогорская) | p | line | 400067 | -214.34 | 10.717 | 1621
4000058 | АТ-1 500/220 на ПС 500 кВ Усть-Каменгорская | p | trafo | 500016 | -0.001 | 0.004 | 240
4000059 | АТ-2 500/220 на ПС 500 кВ Усть-Каменгорская | p | trafo | 500017 | -0.001 | 0.004 | 240
4000060 | Л-2134 (Усть-Каменогорская - ПС-14 цепь правая) | p | line | 400068 | -46.99 | 2.3495 | 241
4000061 | Л-2144 (Усть-Каменогорская - ПС-14 цепь левая) | p | line | 400069 | -46.12 | 2.306 | 241
4000062 | ВЛ 500 кВ Челябинск - Златоуст | p | line | 400070 | -662.97 | 33.1485 | 4705
4000063 | Л-3014 (ШГЭС - ПС-14) | p | line | 400071 | 46.63 | 2.3315 | 220
4000064 | ВЛ 500 кВ Шагол - Челябинск | p | line | 400072 | 859 | 42.95 | 4782
4000065 | ВЛ 500 кВ Смеловская - Бекетово | p | line | 400073 | 2.61 | 0.1305 | 50014
4000066 | Л-3034 (ПС-51 - Семей) | p | line | 400074 | -119.03 | 5.9515 | 251
4000067 | Л-3024 (ШГЭС - Семей) | p | line | 400075 | -50.44 | 2.522 | 220
4000068 | ЭКВ Тр-ры 1,2,3 на Шульбинской ГЭС | p | trafo | 500018 | -0.001 | 0.004 | 220
4000069 | Л-2411 (Шоптыколь (т) - Осакаровка цепь правая) | p | line | 400076 | -0.001 | 0.004 | 101
4000070 | Л-2421 (Шоптыколь (т) - Осакаровка цепь левая) | p | line | 400077 | -0.001 | 0.004 | 101
4000071 | Л-2138 (НС-19 - Осакаровка) | p | line | 400079 | -0.001 | 0.004 | 309
4000072 | Л-5138 (Нура - Агадырь) | p | line | 400080 | -666.05 | 33.3025 | 325
4000073 | Л-2278 (КарГРЭС-2 - отпайка Л-2278) | p | line | 400081 | 61.2 | 3.06 | 355
4000074 | Л-2288 (КарГРЭС-2 - отпайка Л-2288) | p | line | 400082 | 59.75 | 2.9875 | 355
4000075 | Л-2358 (Кар.ГРЭС-2 - Жана-Арка) | p | line | 400084 | -94.07 | 4.7035 | 355
4000076 | Л-2178 (Кар. ГРЭС-2 - Кайракты) | p | line | 400085 | -68.95 | 3.4475 | 355
4000077 | Л-2348 (Айса - Агадырь) | p | line | 400088 | -0.001 | 0.004 | 452
4000078 | Л-2408 (ЖТЭЦ - Жезказган цепь 1) | p | line | 400090 | 1.16 | 0.058 | 463
4000079 | Л-2418 (ЖТЭЦ - Жезказган цепь 2) | p | line | 400091 | 1.29 | 0.0645 | 463
4000080 | Л-2398 (Никольская - Барсенгир) | p | line | 400092 | 19.11 | 0.9555 | 464
4000081 | Л-2218 (Никольская - Жезказган) | p | line | 400093 | 62.34 | 3.117 | 464
4000082 | Л-2388 (Каражал - Барсенгир) | p | line | 400094 | -49.11 | 2.4555 | 465
4000083 | Л-2378 (Каражал - ЖТЭЦ) | p | line | 400095 | -59.03 | 2.9515 | 465
4000084 | Л-2318 (Жезказган -Кумколь цепь 1) | p | line | 400096 | -65.26 | 3.263 | 466
4000085 | Л-2328 (Жезказган -Кумколь цепь 2) | p | line | 400097 | -66.48 | 3.324 | 466
4000086 | ЭКВ АТ-1,2 220/110 на ПС-220 кВ Кумколь | p | trafo | 500021 | -0.65 | 0.0325 | 467
4000087 | Л-2428 (Агадырь - Каражал) | p | line | 400098 | -29.06 | 1.453 | 468
4000088 | Л-2208 (Агадырь - Балхашская) | p | line | 400099 | -30.11 | 1.5055 | 468
4000089 | Л-2438 (Агадырь - Моинты) | p | line | 400100 | -81.62 | 4.081 | 468
4000090 | АТ-1 500/220 на ПС 500 кВ Агадырь | p | trafo | 500022 | 74.97 | 3.7485 | 469
4000091 | Л-5300 (Агадырь - ЮКГРЭС) | p | line | 400101 | -617.8 | 30.89 | 469
4000092 | ЭКВ ВЛ 110 кВ БТЭЦ - Балхашская цепь 1,2 | p | line | 400102 | 3.13 | 0.1565 | 471
4000093 | ЭКВ АТ-1,2,3 220/110 на ПС 220кВ Балхашская | p | trafo | 500023 | -0.001 | 0.004 | 473
4000094 | Л-2198 (Балхашская - Акшатау) | p | line | 400103 | 55.65 | 2.7825 | 473
4000095 | Л-2188 (Акшатау - Кайракты) | p | line | 400104 | -4.59 | 0.2295 | 474
4000096 | АТ-1 500/220 на ПС 500 кВ Жезказган | p | trafo | 500024 | 195.55 | 9.7775 | 480
4000097 | Л-5148 (Жезказган - Агадырь) | p | line | 400107 | 196.97 | 9.8485 | 480
4000098 | Л-5313 (ЮКГРЭС - Алматы) | p | line | 400108 | -340.15 | 17.0075 | 900
4000099 | Л-5363 (ЮКГРЭС - Алма) | p | line | 400109 | -266.64 | 13.332 | 900
4000100 | Л-5353 (Алматы - Алма) | p | line | 400110 | 167.16 | 8.358 | 902
4000101 | Л-2413 (Алма - Бесагаш) | p | line | 400111 | -100.2 | 5.01 | 939
4000102 | Л-2423 (Алма - Бесагаш) | p | line | 400112 | -99.46 | 4.973 | 939
4000103 | Л-2103 (Алма - АТЭЦ-3) | p | line | 400113 | -137.41 | 6.8705 | 939
4000104 | Л-2113 (Алма - АТЭЦ-3) | p | line | 400114 | -124.88 | 6.244 | 939
4000105 | АТ-1 500/220 на ПС 500 кВ ЮКГРЭС | p | trafo | 500025 | -0.001 | 0.004 | 900
4000106 | АТ-1 500/220 на ПС 500 кВ Алматы | p | trafo | 500026 | -0.001 | 0.004 | 902
4000107 | Л-2053 (Алматы - Робот) | p | line | 400116 | 10.27 | 0.5135 | 903
4000108 | Л-2773 (Алматы - Медеу (т)) | p | line | 400117 | -46.29 | 2.3145 | 903
4000109 | Л-2013 (Алматы - АТЭЦ-3) | p | line | 400118 | -49.25 | 2.4625 | 903
4000110 | Л-2193 (Алматы - Главная) | p | line | 400119 | -124.26 | 6.213 | 903
4000111 | Л-2433 (Алма - Шелек) | p | line | 400120 | -53.66 | 2.683 | 939
4000112 | Л-2123 (Робот - ПС-62А) | p | line | 400121 | 36.7 | 1.835 | 907
4000113 | Л-2133 (Робот - ПС-62А) | p | line | 400121 | 38 | 1.9 | 907
4000114 | Л-2123 (ПС-62А - КапГЭС) | p | line | 400123 | -0.001 | 0.004 | 908
4000115 | Л-2133 (ПС-62А - КапГЭС) | p | line | 400124 | -0.001 | 0.004 | 908
4000116 | Л-2333 (КапГЭС - СЭС Капчагай) | p | line | --- | -41 | 2.05 | 909
4000117 | Л-2043 (КапГЭС - Сары-Озек) | p | line | 400125 | -44.42 | 2.221 | 909
4000118 | Л-2533 (Талдыкорган - ПС-152 Талдыкорганская) | p | line | 400127 | -56 | 2.8 | 988
4000119 | Л-2543 (Талдыкорган - ПС-152 Талдыкорганская) | p | line | 400128 | -59.19 | 2.9595 | 988
4000120 | ЭКВ АТ-1,2 220/110 на 220 кВ ПС-7А | p | trafo | 500029 | 75.3 | 3.765 | 912
4000121 | Л-2173 (ПС-7А - Западная) | p | line | 400129 | -156.84 | 7.842 | 912
4000122 | Л-2183 (Западная - Кемин) | p | line | 400130 | -99.3 | 4.965 | 918
4000123 | Л-2023 (АТЭЦ-3 - Медеу (т)) | p | line | 400132 | 42.33 | 2.1165 | 904
4000124 | Л-2083 (Алматы - Таугуль) | p | line | 400133 | -86.84 | 4.342 | 903
4000125 | Л-2093 (Алматы - Таугуль) | p | line | 400134 | -87.19 | 4.3595 | 903
4000126 | Л-2233 (Шу - Аспара (т)) | p | line | 400137 | -39.85 | 1.9925 | 932
4000127 | Л-2163 (Шу - Главная) | p | line | 400138 | -134 | 6.7 | 932
4000128 | АТ-1 500/220 на ПС 500 кВ Жамбыл | p | trafo | 500030 | -0.001 | 0.004 | 800
4000129 | Л-5159 (Жамбыл - Фрунзе) | p | line | 400139 | 86.22 | 4.311 | 800
4000130 | Л-2829 (Жамбыл - СЭС Бурное) | p | line | 400140 | -8.01 | 0.4005 | 801
4000131 | Л-2219 (Жамбыл - Каратау) | p | line | 400141 | -39.16 | 1.958 | 801
4000132 | Л-2129 (Жамбыл - ЖГРЭС) | p | line | 400142 | 60.04 | 3.002 | 801
4000133 | Л-2149 (Жамбыл - Жамбыл-тяга) | p | line | 400143 | 35.33 | 1.7665 | 801
4000134 | Л-5169 (Шымкент - Жамбыл) | p | line | 400145 | -94.13 | 4.7065 | 830
4000135 | Л-2819 (Ванновка - Бурное) | p | line | 400146 | -8.25 | 0.4125 | 835
4000136 | Л-2089 (Каратау - Опорная) | p | line | 400147 | -40.1 | 2.005 | 803
4000137 | Л-2249 (ЖГРЭС - Аспара(т)) | p | line | 400148 | 33.02 | 1.651 | 805
4000138 | Л-2759 (Мерке - Фрунзе) | p | line | 400150 | -0.001 | 0.004 | 809
4000139 | Л-2119 (Жамбыл-тяга - ЖГРЭС) | p | line | 400151 | -0.001 | 0.004 | 815
4000140 | Л-5019 (Шымкент - ТашГРЭС) | p | line | 400153 | 529.99 | 26.4995 | 830
4000141 | АТ-1 500/220 на ПС 500 кВ Шымкент | p | trafo | 500033 | -0.001 | 0.004 | 830
4000142 | АТ-2 500/220 на ПС 500 кВ Шымкент | p | trafo | 500034 | -0.001 | 0.004 | 830
4000143 | Л-2399 (Шымкент - ШТЭЦ-3) | p | line | 400154 | -113.99 | 5.6995 | 831
4000144 | Л-2349 (Шымкент - Шымкентская) | p | line | 400156 | -98.15 | 4.9075 | 831
4000145 | Л-2499 (Шымкент - Кызыл-Сай(т)) | p | line | 400157 | -28.37 | 1.4185 | 831
4000146 | Л-2309 (Шымкент - ГНПС) | p | line | 400158 | -53.43 | 2.6715 | 831
4000147 | Л-2809 (Ванновка - Сас-Тюбе) | p | line | 400159 | -3.7 | 0.185 | 835
4000148 | Л-2429 (Жылга (т) - ТашГРЭС) | p | line | 400163 | -0.001 | 0.004 | 839
4000149 | Л-2559 (Кентау - Шолак-Курган) | p | line | 400164 | 14.72 | 0.736 | 840
4000150 | Л-2569 (Шолак-Корган - Опорная) | p | line | 400165 | 48.55 | 2.4275 | 841
4000151 | Л-2549 (Миргалимсай - Кентау) | p | line | 400166 | -7.35 | 0.3675 | 842
4000152 | Л-2539 (Жанакорган - Миргалимсай) | p | line | 400167 | -26.38 | 1.319 | 865
4000153 | Л-2449 (Шымкентская - Жылга(т)) | p | line | 400168 | 60.35 | 3.0175 | 843
4000154 | Л-2319 (Шымкентская - Миргалимсай) | p | line | 400169 | -53.04 | 2.652 | 843
4000155 | Л-2419 (Шымкентская - ТашГРЭС) | p | line | 400170 | 101.49 | 5.0745 | 843
4000156 | Л-2379 (Сас-Тюбе - Шымкент) | p | line | 400173 | -0.001 | 0.004 | 834
4000157 | Л-2439 (ГНПС - Кентау) | p | line | 400174 | -0.001 | 0.004 | 846
4000158 | АТ-1 220/110 на ПС 220 кВ Коунрад | p | trafo | 500035 | -0.001 | 0.004 | 481
4000159 | Л-2019 (Кзылординская ТЭЦ - отпайка Л-2019) | p | line | 400175 | 0.04 | 0.004 | 860
4000160 | Л-2599 (СЭС Байконыр - РУ-6) | p | line | --- | -1.83 | 0.0915 | 872
4000161 | Л-2519 (РУ-6 - Кентау) | p | line | 400178 | 25.4 | 1.27 | 869
4000162 | Л-2509 (Кызылординская - КТЭЦ-6) | p | line | 400179 | 1.88 | 0.094 | 862
4000163 | Л-2019 (Кзылординская - отпайка Л-2019) | p | line | 400180 | 48.34 | 2.417 | 862
4000164 | Л-2589 (Шиели - Кызылординская) | p | line | 400181 | -0.001 | 0.004 | 863
4000165 | Л-114 (Коунрад - Балхашская ТЭЦ) | p | line | 400184 | -0.001 | 0.004 | 482
4000166 | АТ-1 220/110 на ПС 500 кВ ЦГПП | p | trafo | 500036 | 96.11 | 4.8055 | 130
4000167 | АТ-2 220/110 на ПС 500 кВ ЦГПП | p | trafo | 500037 | 94.79 | 4.7395 | 130
4000168 | Л-2851 (Батыс - Достык правая) | p | line | 400185 | -17.3 | 0.865 | 102
4000169 | Л-2861 (Батыс - Достык левая) | p | line | 400186 | -17.2 | 0.86 | 102
4000170 | Л-2871 (Достык - Шыгыс правая) | p | line | 400187 | 20 | 1 | 103
4000171 | Л-2881 (Достык - Шыгыс левая) | p | line | 400188 | 20 | 1 | 103
4000172 | Л-2911 (ЦГПП - АТЭЦ-2 цепь правая) | p | line | 400189 | 2.09 | 0.1045 | 130
4000173 | Л-2411 (Шыгыс - Шоптыколь (т) цепь правая) | p | line | 400190 | -53.4 | 2.67 | 104
4000174 | Л-2421 (Шыгыс - Шоптыколь (т) цепь левая) | p | line | 400191 | -43.6 | 2.18 | 104
4000175 | Л-2541 (Чернозубовка - Куйбышевская) | p | line | 400192 | -0.001 | 0.004 | 186
4000176 | АТ-4 500/220 на ПС 1150 кВ Кокшетауская | p | trafo | 500038 | -0.001 | 0.004 | 175
4000177 | Л-5071 (ЦГПП - ЕГПП) | p | line | 400193 | -65.66 | 3.283 | 129
4000178 | ВЛ 500 кВ Южноуральская ГРЭС-2 - Троицкая ГРЭС | p | line | 400194 | 789.74 | 39.487 | 47161
4000179 | АТ-500 500/220 на ПС 500 кВ ЕГПП | p | trafo | 500039 | -0.001 | 0.004 | 180
4000180 | Л-2681 (КГПП - Кокшетауская) | p | line | 400197 | 54.3 | 2.715 | 135
4000181 | АТ-4 500/220 на ПС 500 кВ ЦГПП | p | trafo | 500004 | 224.6 | 11.23 | 129
4000182 | Л-2831 (ЦГПП - Батыс правая) | p | line | 400198 | -97.32 | 4.866 | 130
4000183 | Л-2841 (ЦГПП - Батыс левая) | p | line | 400199 | -97.73 | 4.8865 | 130
4000184 | Л-2661 (Степная - Жолымбет) | p | line | 400200 | 31.1 | 1.555 | 151
4000185 | Л-2461 (АГПП ЦТастак(т) цепь левая) | p | line | 400201 | 14.72 | 0.736 | 134
4000186 | Л-2431 (Ирченко(т)- ЦГПП цепь правая)(отв. Жалтыр) | p | line | 400202 | -29.03 | 1.4515 | 130
4000187 | Л-2491 (АГПП - Перекатная(т)) | p | line | 400204 | 19.63 | 0.9815 | 134
4000188 | Л-2661 (Жолымбет - ЦГПП) | p | line | 400205 | -0.001 | 0.004 | 123
4000189 | Л-2711 (ППТЭЦ-2 - Смирново) | p | line | 400206 | -58.29 | 2.9145 | 144
4000190 | Л-2721 (ППТЭЦ-2 - Смирново ) | p | line | 400207 | -57.99 | 2.8995 | 144
4000191 | АТ-1 500/220 на ПС 500 кВ Аврора | p | trafo | 500041 | -10.64 | 0.532 | 147
4000192 | АТ-2 500/220 на ПС 500 кВ Аврора | p | trafo | 500042 | -11.15 | 0.5575 | 147
4000193 | АТ-1 500/220 на ПС 500 кВ Семей | p | trafo | 500044 | -0.001 | 0.004 | 980
4000194 | Л-5561 (Аврора - Таврическая) | p | line | 400210 | -61.7 | 3.085 | 147
4000195 | Л-2701 (Киялы - Аврора) | p | line | 400211 | -0.001 | 0.004 | 136
4000196 | Л-2611 (Макинск - Бурабай (т)) | p | line | 400212 | 48.38 | 2.419 | 150
4000197 | Л-2591 (Кокшетау (т) - Кокшетауская) | p | line | 400213 | -0.001 | 0.004 | 126
4000198 | Л-2651 (ЦГПП - Танкерис (т)) | p | line | 400214 | -24.85 | 1.2425 | 130
4000199 | Л-2551 (Куйбышевская - Янко(т)) | p | line | 400217 | 23.49 | 1.1745 | 157
4000200 | Л-2561 (Янко(т) - Буран) | p | line | 400218 | -0.001 | 0.004 | 153
4000201 | Л-2571 (Буран - Уголки (т)) | p | line | 400219 | 34.98 | 1.749 | 173
4000202 | Л-2581 (Кокшетауская - Уголки (т)) | p | line | 400220 | -39.85 | 1.9925 | 176
4000203 | Л-2701 (Красноармейская - Киялы) | p | line | 400226 | 92.83 | 4.6415 | 159
4000204 | Л-5191 (Аврора - Кокшетауская) | p | line | 400230 | -257.09 | 12.8545 | 147
4000205 | Л-5201 (Аврора - Курган) | p | line | 400231 | 291.1 | 14.555 | 147
4000206 | Л-2891 (ВЭС Экспо - Шыгыс) | p | line | 0 | -62.39 | 3.1195 | 188
4000207 | Л-2139 (Жамбыл - ЖГРЭС) | p | line | 400233 | 62.13 | 3.1065 | 801
4000208 | Л-2901 (АТЭЦ-2 - Шыгыс) | p | line | 400232 | -92.8 | 4.64 | 108
4000209 | Л-2229 (Жамбыл - Каратау) | p | line | 400236 | -41.59 | 2.0795 | 801
4000210 | ВЛ 500 кВ Златоуст - Приваловская | p | line | 0 | -433.81 | 21.6905 | 4715
4000211 | Л-559 (Курган - Витязь) | p | line | 400238 | -145.8 | 7.29 | 4727
4000212 | Л-2043 (Талдыкорган - Сары-Озек) | p | line | 400239 | -65.21 | 3.2605 | 988
4000213 | Л-115 (Коунрад - Балхашская ТЭЦ) | p | line | 400240 | -0.001 | 0.004 | 482
4000214 | АТ-1 500/220 на ПС 500 кВ Алма | p | trafo | 500046 | -0.001 | 0.004 | 938
4000215 | АТ-2 500/220 на ПС 500 кВ Алма | p | trafo | 500047 | -0.001 | 0.004 | 938
4000216 | Л-2033 (Талдыкорган - Сары-Озек) | p | line | 400239 | -61.77 | 3.0885 | 988
4000217 | АТ-1 500/220 на ПС 500 кВ Талдыкорган | p | trafo | 500048 | -0.001 | 0.004 | 987
4000218 | ВЛ 500 кВ Кропачево - Приваловская | p | line | 0 | 325.55 | 16.2775 | 4714
4000219 | ВЛ 500 кВ Уфимская - Кропачево | p | line | 400244 | 219.39 | 10.9695 | 4712
4000220 | Л-5413 (Алма - Талдыкорган) | p | line | 400245 | 392.4 | 19.62 | 938
4000221 | ВЛ 500 кВ Бекетово - Уфимская | p | line | 400246 | 150.49 | 7.5245 | 4709
4000222 | АТ-2 500/220 на ПС 500 кВ Алматы | p | trafo | 500026 | -0.001 | 0.004 | 902
4000223 | ВЛ 500 кВ Магнитогорская - Смеловская | p | line | 0 | -169.04 | 8.452 | 4785
4000224 | АТ-1 500/220 на ПС 500 кВ Кемин | p | trafo | 500050 | -0.001 | 0.004 | 2951
4000225 | Л-2283 (ЮКГРЭС - Шыганак(т)) | p | line | 400248 | -97.28 | 4.864 | 901
4000226 | Л-2029 (Кумколь - ГПП-2 Байконыр) | p | line | 400252 | -127.28 | 6.364 | 467
4000227 | АТ-2 500/220 на ПС 500 кВ Кемин | p | trafo | 500050 | -0.001 | 0.004 | 2951
4000228 | Л-5827 (Экибастузская - ЭГРЭС-2) | p | line | 400253 | 437.44 | 21.872 | 26
4000229 | Л-5117 (ЭГРЭС-1 - Экибастузская) | p | line | 400254 | -408.2 | 20.41 | 25
4000230 | Л-2368 (Жана-Арка - Каражал) | p | line | 400255 | -0.001 | 0.004 | 453
4000231 | Л-2921 (ЦГПП - АТЭЦ-2 цепь левая) | p | line | 400256 | 3.76 | 0.188 | 130
4000232 | Л-5050 (ЭГРЭС-1 - ЦГПП) | p | line | 400257 | -508.58 | 25.429 | 25
4000233 | Л-2497 (ЭГРЭС-1 - БГОК) | p | line | 400258 | -44.34 | 2.217 | 39
4000234 | Л-2711 (Смирново - Аврора) | p | line | 400259 | -0.001 | 0.004 | 143
4000235 | Л-2931 (ВЭС Ерейментау - Ерментау (т)) | p | line | 400260 | -90.52 | 4.526 | 155
4000236 | Л-2781 (Еркеншилик (т) - ВЭС Ерейментау) | p | line | 400261 | -0.001 | 0.004 | 167
4000237 | Л-2721 (Смирново - Аврора) | p | line | 400259 | -0.001 | 0.004 | 143
4000238 | АТ-1 500/220 на ПС 500 кВ Нура | p | trafo | 500054 | -0.001 | 0.004 | 325
4000239 | Л-2317 (ЦРМЗ - ЭПК) | p | line | 400263 | 44.9 | 2.245 | 54
4000240 | Л-2143 (Коян-коз - АТЭЦ-3 цепь левая) | p | line | 400264 | -0.001 | 0.004 | 953
4000241 | Л-2153 (Коян-коз - АТЭЦ-3 цепь правая) | p | line | 400265 | -0.001 | 0.004 | 953
4000242 | Л-2143 (ПС-7А - Коян-коз цепь левая) | p | line | 400266 | 114.91 | 5.7455 | 912
4000243 | Л-2153 (ПС-7А - Коян-коз цепь правая) | p | line | 400267 | 112.12 | 5.606 | 912
4000244 | Л-2463 (Робот - Алма) | p | line | 400268 | -25.9 | 1.295 | 907
4000245 | Л-5320 (Агадырь - ЮКГРЭС) | p | line | 400269 | -633.62 | 31.681 | 469
4000246 | Л-5017 (ЕЭК - ЭГРЭС-1) | p | line | 400270 | 33.84 | 1.692 | 31
4000247 | Л-2409 (Шымкент - ШТЭЦ-3) | p | line | 400272 | -103.37 | 5.1685 | 831
4000248 | Л-2258 (Сарань - КарГРЭС-2 цепь правая) | p | line | 400273 | -0.001 | 0.004 | 308
4000249 | Л-2268 (Сарань - КарГРЭС-2 цепь левая) | p | line | 400273 | -0.001 | 0.004 | 308
4000250 | Л-2258 (Осакаровка - Сарань цепь правая) | p | line | 400276 | -83.01 | 4.1505 | 306
4000251 | Л-2268 (Осакаровка - Сарань цепь левая) | p | line | 400277 | -78.18 | 3.909 | 306
4000252 | Л-5527 (ЕЭК - Рубцовская) | p | line | 400278 | -269.03 | 13.4515 | 31
4000253 | АТ-1 500/220 на Троицкой ГРЭС | p | trafo | 500057 | 121 | 6.05 | 4799
4000254 | Л-555 (Датка - Кемин) | p | line | 400279 | -277.76 | 13.888 | 2950
4000255 | Л-554 (Датка - Токтогульская ГЭС) | p | line | 400280 | -0.001 | 0.004 | 2950
4000256 | ВЛ 500 кВ Исеть - Козырево | p | line | 0 | 778.13 | 38.9065 | 50001
4000257 | Л-5537 (ЕЭК - Иртышская) | p | line | 400282 | -303.71 | 15.1855 | 31
4000258 | ВЛ 500 кВ Курчатовская - Шагол | p | line | 0 | 712.83 | 35.6415 | 50002
4000259 | Л-532 (Заря - Барабинская) | p | line | 400285 | -73.7 | 3.685 | 1631
4000260 | Л-2518 (КарГРЭС-2 - Коунрад) | p | line | 400286 | -85.54 | 4.277 | 355
4000261 | ЭКВ АТ-1,2 500/220 на ПС 500 кВ Рубцовская | p | trafo | 500058 | 199.27 | 9.9635 | 1621
4000262 | Л-551 (Рубцовская - Барнаульская) | p | line | 400287 | 136.27 | 6.8135 | 1621
4000263 | Л-2353 (Бесагаш - Ерменсай) | p | line | 400288 | -47.67 | 2.3835 | 940
4000264 | Л-2363 (Бесагаш - Ерменсай) | p | line | 400288 | -47.53 | 2.3765 | 940
4000265 | АТ-1 500/220 на ПС 500 кВ Барнаульская | p | trafo | 500059 | -0.001 | 0.004 | 1630
4000266 | АТ-2 500/220 на ПС 500 кВ Барнаульская | p | trafo | 500060 | -0.001 | 0.004 | 1630
4000267 | Л-595 (Барнаульская - Алтай цепь 1) | p | line | 400291 | 136.53 | 6.8265 | 1630
4000268 | Л-596 (Барнаульская - Алтай цепь 2) | p | line | 400292 | -202.47 | 10.1235 | 1630
4000269 | Л-5370 (Экибастузская - Семей) | p | line | 400295 | -459.28 | 22.964 | 26
4000270 | Л-3074 (ПС-18 - Семей) | p | line | 400297 | 90.67 | 4.5335 | 218
4000271 | Л-5394 (Семей - Актогай) | p | line | 400298 | -744.29 | 37.2145 | 980
4000272 | Л-2528 (КарГРЭС-2 - Коунрад) | p | line | 400286 | -85.67 | 4.2835 | 355
4000273 | Л-5384 (Семей - Усть-Каменогорская) | p | line | 400300 | 265.94 | 13.297 | 980
4000274 | Л-3454 (ШГЭС - Семей) | p | line | 400301 | -50.67 | 2.5335 | 220
4000275 | Л-5400 (Актогай - Талдыкорган) | p | line | 400302 | -654.32 | 32.716 | 986
4000276 | ВЛ 500 кВ Беркут - Тюмень | p | line | 400303 | -333 | 16.65 | 4728
4000277 | ВЛ 500 кВ Курган - Беркут | p | line | 400304 | -665.5 | 33.275 | 4727
4000278 | Л-2308 (Нура - Металлургическая цепь левая) | p | line | 400305 | -76.4 | 3.82 | 310
4000279 | Л-2288 (Металлургическая - отпайка Л-2288) | p | line | 400306 | -16.36 | 0.818 | 384
4000280 | Л-2383 (Мойнакская ГЭС - Робот) | p | line | 400307 | -23.63 | 1.1815 | 935
4000281 | Л-2288 (КарТЭЦ-3 - отпайка Л-2288) | p | line | 400308 | -43.65 | 2.1825 | 383
4000282 | Л-2373 (Мойнакская ГЭС - Шелек) | p | line | 400309 | 23.29 | 1.1645 | 935
4000283 | Л-2063 (Таугуль - Ерменсай) | p | line | 400310 | -12.9 | 0.645 | 929
4000284 | Л-2073 (Таугуль - Ерменсай) | p | line | 400310 | -13.7 | 0.685 | 929
4000285 | Л-558 (Витязь - Восход) | p | line | 400312 | -144.93 | 7.2465 | 1852
4000286 | Л-567 (Восход - Таврическая) | p | line | 400313 | -62.69 | 3.1345 | 1853
4000287 | Л-534 (Восход - Барабинская) | p | line | 400314 | -86.98 | 4.349 | 1853
4000288 | АТ-2 220/110 на ПС 220 кВ Коунрад | p | trafo | 500035 | -0.001 | 0.004 | 481
4000289 | Л-2278 (Металлургическая - отпайка Л-2278) | p | line | 400316 | -17.23 | 0.8615 | 384
4000290 | Л-533 (Алтай - Заря) | p | line | 400317 | -240.09 | 12.0045 | 1660
4000291 | Л-2278 (КарТЭЦ-3 - отпайка Л-2278) | p | line | 400318 | -42.67 | 2.1335 | 383
4000292 | ВЛ 500 кВ Магнитогорская - Троицкая ГРЭС | p | line | 400319 | -507.56 | 25.378 | 4785
4000293 | ВЛ 500 кВ Козырево - Шагол | p | line | 400320 | 715.4 | 35.77 | 4703
4000294 | ВЛ 500 кВ Ириклинская ГРЭС - Магнитогорская | p | line | 400321 | -8 | 0.4 | 4790
4000295 | Л-2046 (Заречная - Центральная) | p | line | 400323 | -21 | 1.05 | 596
4000296 | Л-2531 (ЕГПП - Чернозубовка) | p | line | 400325 | 1.57 | 0.0785 | 170
4000297 | Л-1102 (Кокшетауская - Костанайская) | p | line | 400326 | -294.26 | 14.713 | 175
4000298 | Л-5170 (Агадырь - Экибастузская) | p | line | 400327 | 866.18 | 43.309 | 469
4000299 | Л-2347 (ЭГРЭС-1 - Бозшаколь(т)) | p | line | 400328 | -55.13 | 2.7565 | 39
4000300 | Л-2357 (ЭГРЭС-1 - Бозшаколь(т)) | p | line | 400329 | -62.73 | 3.1365 | 39
4000301 | Л-5577 (ЭГРЭС-1 - Таврическая) | p | line | 400330 | -253.06 | 12.653 | 25
4000302 | Л-2448 (Балхашская - Моинты) | p | line | 400333 | -20.78 | 1.039 | 473
4000303 | Л-5120 (ЭГРЭС-1 - Нура) | p | line | 400334 | -863.42 | 43.171 | 25
4000304 | АТ-1 500/220 на ПС 500 кВ Таврическая | p | trafo | 500064 | 230.38 | 11.519 | 1817
4000305 | АТ-2 500/220 на ПС 500 кВ Таврическая | p | trafo | 500065 | 210.57 | 10.5285 | 1817
4000306 | Л-5143 (Шу - Фрунзе) | p | line | 400335 | -474.23 | 23.7115 | 9932
4000307 | Л-5343 (Шу - Алматы) | p | line | 400336 | 79.1 | 3.955 | 9932
4000308 | Л-5333 (Шу - ЮКГРЭС) | p | line | 400337 | 532.37 | 26.6185 | 9932
4000309 | АТ-3 500/220 на ПС 500 кВ Шу | p | trafo | 500066 | -138.27 | 6.9135 | 9932
4000310 | Л-2589 (РУ-6 - Шиели) | p | line | 400338 | -8.25 | 0.4125 | 869
4000311 | Л-2529 (Жанакорган - РУ-6) | p | line | 400339 | 21.29 | 1.0645 | 865
4000312 | Л-555 (Иртышская - Таврическая) | p | line | 400340 | -81.92 | 4.096 | 1850
4000313 | АТ-3 500/220 на ПС 500 кВ Иртышская | p | trafo | 500067 | 208.52 | 10.426 | 1850
4000314 | АТ-1 500/220 на ПС 500 кВ Фрунзе | p | trafo | 500068 | -0.001 | 0.004 | 2919
4000315 | АТ-2 500/220 на ПС 500 кВ Фрунзе | p | trafo | 500069 | -0.001 | 0.004 | 2919
4000316 | Т-13 500/220 на ТашГРЭС | p | trafo | 500070 | -0.001 | 0.004 | 2924
4000317 | ВЛ 500 кВ Южная - Рефтинская ГРЭС | p | line | 400354 | 813.51 | 40.6755 | 4701
4000318 | ВЛ 500 кВ Южная - Курчатовская | p | line | 0 | 2.36 | 0.118 | 4701
4000319 | ВЛ 500 кВ Рефтинская ГРЭС - Исеть | p | line | 0 | 699.82 | 34.991 | 4702
4000320 | ВЛ 500 кВ Рефтинская ГРЭС - Тюмень цепь 1 | p | line | 400357 | -64.42 | 3.221 | 4702
4000321 | ВЛ 500 кВ Рефтинская ГРЭС - Тюмень цепь 2 | p | line | 400358 | -61.67 | 3.0835 | 4702
4000322 | ВЛ 500 кВ Козырево - Курган | p | line | 400359 | -249.1 | 12.455 | 4703
4000323 | ВЛ 500 кВ Исеть - Курчатовская | p | line | 0 | -90.54 | 4.527 | 50001
4000324 | Л-540 (Барнаульская - Новокузнецкая) | p | line | 400365 | 254.25 | 12.7125 | 1630
4000325 | Л-1106 (Алтай - Итатская) | p | line | 400366 | 526.05 | 26.3025 | 1660
4000326 | ВЛ 500 кВ Заря - Юрга | p | line | 400367 | -84.9 | 4.245 | 1631
4000327 | АТ-1 500/220 на ПС 500 кВ Барабинская | p | trafo | 500074 | -0.001 | 0.004 | 9917
4000328 | Л-2479 (Шымкент - Бадам) | p | line | 400155 | 6.09 | 0.3045 | 831
4000329 | Л-2799 (Жамбыл - Бурное-тяга(т)) | p | line | 400136 | -15.49 | 0.7745 | 801
4000330 | Л-2253 (Жидели - Шу) | p | line | 400136 | -0.001 | 0.004 | 931
4000331 | Л-2019 (отпайка - СЭС Жалагаш) | p | line | 400176 | 48.38 | 2.419 | 861
4000332 | Л-2303 (ЮКГРЭС - Mынарал) | p | line | ? | 78.83 | 3.9415 | 901
4000333 | Л-2087 (ЭГРЭС-1 - НС-7) | p | line | 400055 | -119.76 | 5.988 | 39
4000334 | Л-2238 (КарГРЭС-2 - Кара-мурын) | p | line | 400083 | -108.02 | 5.401 | 355
4000335 | Л-2186 (ЕГПП - Челгаши) | p | line | 400033 | -17.23 | 0.8615 | 170
4000336 | Л-2521 (ЕГПП - ОП-80) | p | line | 400195 | -28.37 | 1.4185 | 170
4000337 | цгпп - Жалтыр (т) | p | line | 400202 | -22.55 | 1.1275 | 130
4000338 | Атбасар - Жалтыр (т) | p | line | 400201 | 4.7 | 0.235 | 134
4000339 | Л-2761 (ЦГПП - Сары-Оба(т)) | p | line | 400203 | 77.27 | 3.8635 | 130
4000340 | Л-2621 (Ельтай(т) - Макинск) | p | line | 400228 | -0.001 | 0.004 | 178
4000341 | Л-2759 (ЖГРЭС - Мерке) | p | line | 400381 | -11.46 | 0.573 | 805
4000342 | ЭКВ ВЛ 220 кВ (Главная - Чуйская - Кемин) | p | line | 400382 | -27.53 | 1.3765 | 2916
4000343 | ЭКВ ВЛ 500 кВ (Фрунзе - Тулебердыева - Токтогульская ГЭС) | p | line | 400383 | 96.81 | 4.8405 | 2919
4000344 | ЭКВ ВЛ 220 кВ (Главная - Кара-Балта - Фрунзе) | p | line | 400384 | -67.15 | 3.3575 | 2916
4000345 | ВЛ 500 кВ Юрга - Ново-Анжерская | p | line | 0 | 0 | 0.004 | 1632
4000346 | ВЛ 500 кВ Ново-Анжерская - Итатская | p | line | 0 | 445.36 | 22.268 | 1633
4000347 | ВЛ 500 кВ Ново-Анжерская - Беловская ГРЭС | p | line | 0 | 148.01 | 7.4005 | 1633
4000348 | ВЛ 500 кВ Беловская ГРЭС - Кузбасская | p | line | 0 | 38 | 1.9 | 1637
4000349 | ВЛ 500 кВ Кузбасская - Новокузнецкая | p | line | 0 | 205.41 | 10.2705 | 1652
4000350 | Л-2941 (АТЭЦ-2 - ВЭС Экспо) | p | line | 0 | -44.9 | 2.245 | 108
4000351 | Л-2033 (СЭС Капчагай - Сары-Озек) | p | line | 0 | -41.99 | 2.0995 | 946
4000352 | Л-2579 (Кызылординская - СЭС Байконыр) | p | line | 0 | -7.31 | 0.3655 | 862
4000353 | ЭКВ ВЛ 220 кВ (Бадам(т) - Арыс(т) - Монтайтас(т) - Жылга(т)) | p | line | 0 | -0.001 | 0.004 | 836
4000354 | ЭКВ ВЛ 220 кВ (Кызылсай(т) - Тюлькубас(т) - Бурное-тяга(т)) | p | line | 0 | -0.001 | 0.004 | 845
4000355 | ЭКВ ВЛ 220 кВ (Жидели(т) - Кияхты(т) - Шыганак(т)) | p | line | 0 | -0.001 | 0.004 | 931
4000356 | ЭКВ ВЛ 220 кВ (Мынарал(т) - Сарышаган(т) - Каражингил(т) - Моинты(т)) | p | line | 0 | -0.001 | 0.004 | 924
4000357 | ЭКВ ВЛ 220 кВ (Кара-Мурын(т) - Жарык(т) - Айса(т)) | p | line | 0 | -0.001 | 0.004 | 450
4000358 | ЭКВ ВЛ 220 кВ (НС-19 - НС-17 - НС-12 - НС-7) | p | line | 0 | -0.001 | 0.004 | 309
4000359 | Л-2771 (Еркеншилик(т) - Сары-Оба(т)) | p | line | 400229 | -0.001 | 0.004 | 167
4000360 | ЭКВ ВЛ 220 кВ (Ельтай(т) - Шортанды(т) - Танкерис(т)) | p | line | 0 | -0.001 | 0.004 | 178
4000361 | ЭКВ ВЛ 220 кВ (ОП-80 - Жаксы - Перекатная) | p | line | 0 | -0.001 | 0.004 | 165
4000362 | ЭКВ ВЛ 220 кВ (Апановка - Кусмурын - Аман-Карагай - Челгаши) | p | line | 0 | -0.001 | 0.004 | 573
4000363 | ЭКВ ВЛ 220 кВ (СЭС Жалагаш - Жалагаш - Жусалы - ГПП-2) | p | line | 0 | -0.001 | 0.004 | 866
4000364 | ВЛ 500 кВ Итатская - Томская | p | line | 0 | -0.001 | 0.004 | 1636
4000365 | ВЛ 500 кВ Ново-Анжерская - Томская | p | line | 0 | -0.001 | 0.004 | 1633
4000366 | АТ-1 500/220 на ПС 500 кВ Актогай | p | trafo | 0 | -0.001 | 0.004 | 986
4000367 | АТ-1 500/220 на ПС 500 кВ Восход | p | trafo | 500003 | -0.001 | 0.004 | 1854
4000368 | Л-2298 (Нура - Металлургическая цепь правая) | p | line | 400305 | 74.83 | 3.7415 | 384
4000369 | Л-3064 (ПС-18 - Семей цепь 1) | p | line | 400008 | -72.73 | 3.6365 | 981
4000370 | Л-2691 (КГПП - Красноармейская) | p | line | 400009 | -81.24 | 4.062 | 159
4000371 | Л-2671 (Макинск - Степная) | p | line | 400010 | -1.8 | 0.09 | 151
4000372 | АТ-3 500/220 на ПС 500 кВ ЦГПП | p | trafo | 500004 | 210.8 | 10.54 | 130
4000373 | Л-1103 (Костанайская - Челябинская) | p | line | 400012 | -212.63 | 10.6315 | 4705
4000374 | Л-5716 (Троицкая ГРЭС - Сокол) | p | line | 400013 | 130.52 | 6.526 | 576
4000375 | Л-5736 (Ириклинская ГРЭС -Житикара) | p | line | 400014 | -78.31 | 3.9155 | 577
4000376 | Л-5086 (ЕГПП - Сокол) | p | line | 400015 | 0 | 0.004 | 576
4000377 | Л-5726 (Сокол - Житикара) | p | line | 400016 | 331.44 | 16.572 | 577
4000378 | Л-5096 (Костанайская - Сокол) | p | line | 400017 | 377.32 | 18.866 | 576
4000379 | Л-2076 (Троицкая ГРЭС - Приуральская) | p | line | 400018 | 35.7 | 1.785 | 595
4000380 | Л-2086 (Приуральская - Кашары) | p | line | 400022 | 23.15 | 1.1575 | 582
4000381 | Л-2096 (Кашары - Сокол) | p | line | 400023 | -2.44 | 0.122 | 575
4000382 | Л-2036 (Сокол - Заречная) | p | line | 400024 | 36.37 | 1.8185 | 596
4000383 | Л-2066 (Костанайская - Центральная) | p | line | 400025 | 91.16 | 4.558 | 593
4000384 | Л-2056 (Костанайская - Сокол) | p | line | 400026 | 34.28 | 1.714 | 575
4000385 | Л-2106 (Сокол - Лисаковская) | p | line | 400027 | 0 | 0.004 | 574
4000386 | Л-2126 (Лисаковская - Апановка (т)) | p | line | 400028 | -0.001 | 0.004 | 573
4000387 | Л-2116 (Апановка (т) - Сокол) | p | line | 400029 | -88.58 | 4.429 | 575
4000388 | ЭКВ ВЛ 220 кВ (Кемин - Фрунзе) | p | line | 400034 | -0.001 | 0.004 | 2918
4000389 | Л-2016 (Сокол-Сарбайская цепь 1) | p | line | 400040 | -0.001 | 0.004 | 594
4000390 | Л-2026 (Сокол-Сарбайская цепь 2) | p | line | 400041 | -0.001 | 0.004 | 594
4000391 | ВЛ 500 кВ Шагол - ЮжноУральская ГРЭС-2 | p | line | 0 | -634.53 | 31.7265 | 47161
4000392 | АТ-1 500/220 на ПС 500кВ Сокол | p | trafo | 500005 | 87.78 | 4.389 | 575
4000393 | АТ-2 500/220 на ПС 500кВ Сокол | p | trafo | 500006 | 87.98 | 4.399 | 575
4000394 | АТ-3 500/220 на ПС 1150 кВ Костанайская | p | trafo | 500007 | 125.31 | 6.2655 | 592
4000395 | АТ-2 500/110 на ПС 500кВ Житикара | p | trafo | 500008 | 49.99 | 2.4995 | 578
4000396 | Л-2819 (Бурное -СЭС Бурное) | p | line | 400043 | 0.02 | 0.004 | 810
4000397 | Л-5107 (ЭГРЭС-1 - Экибастузская) | p | line | 400044 | 354.38 | 17.719 | 26
4000398 | АТ-1 500/220 на ЭГРЭС-1 | p | trafo | 500009 | -69.53 | 3.4765 | 39
4000399 | ЭКВ Блочные тр-ры 3,4,5,6,7,8 на ЭГРЭС-1 | p | trafo | 500010 | 2440.2 | 122.01 | 51
4000400 | Л-5817 (Экибастузская - ЭГРЭС-2) | p | line | 400045 | -471.1 | 23.555 | 28
4000401 | Л-1101 (Экибастузская - Кокшетауская) | p | line | 400046 | 253.13 | 12.6565 | 175
4000402 | ЭКВ Блочные тр-ры 1,2 на ЭГРЭС-2 | p | trafo | 500011 | -0.001 | 0.004 | 60
4000403 | ЭКВ Блочные тр-ры 5,6,7,8 на ЭС АО "ЕЭК" | p | trafo | 500012 | -0.001 | 0.004 | 30
4000404 | АТ-3 500/220 на ЭС АО "ЕЭК" | p | trafo | 500013 | -279.73 | 13.9865 | 33
4000405 | ЭКВ Блочные тр-ры 2,3,4 на ЭС АО "ЕЭК" | p | trafo | 500014 | -0.001 | 0.004 | 32
4000406 | Л-3050 (ЕЭК - ПС-51) | p | line | 400049 | 138.9 | 6.945 | 251
4000407 | Л-2077 (Калкаман - ЕЭК) | p | line | 400050 | -54.39 | 2.7195 | 33
4000408 | Л-2327 (Экибастузcкая - ЦРМЗ) | p | line | 400052 | -36.13 | 1.8065 | 54
4000409 | Л-2377 (ЭГРЭС-1 - ЭГРЭС-2 цепь 1) | p | line | 400053 | -9.12 | 0.456 | 29
4000410 | Л-2447 (ЭГРЭС-1 - ЭГРЭС-2 цепь 2) | p | line | 400054 | -9.12 | 0.456 | 29
4000411 | ЭКВ (Л-2397+Л-2387) (ЭГРЭС-1 - ФПП - Экибастузcкая 220) | p | line | 400056 | 66.17 | 3.3085 | 38
4000412 | ЭКВ Блочные тр-ры 1,2 на ЭГРЭС-1 | p | trafo | 500015 | 496.8 | 24.84 | 50
4000413 | Л-2347 (Уленты(т) - Бозшаколь(т) цепь 1) | p | line | 400057 | -0.001 | 0.004 | 59
4000414 | Л-2357 (Уленты(т) - Бозшаколь(т) цепь 2) | p | line | 400058 | -0.001 | 0.004 | 59
4000415 | Л-2307 (ЭПК - Калкаман) | p | line | 400059 | -54.94 | 2.747 | 36
4000416 | Л-2427 (ЭГРЭС-2 - Строительная-2) | p | line | 400060 | -24.85 | 1.2425 | 56
4000417 | Л-2287 (Таскудык (т) - ЕЭК) | p | line | 400061 | -34.78 | 1.739 | 33
4000418 | Л-2297 (Строительная-2 - Таскудык (т)) | p | line | 400062 | -0.001 | 0.004 | 61
4000419 | Л-2791 (Ерментау (т) - Уленты (т)) | p | line | 400063 | -94.85 | 4.7425 | 58
4000420 | ВЛ 500 кВ КЭЗ - ЕЭК цепь 1 | p | line | 400064 | -214.04 | 10.702 | 31
4000421 | ВЛ 500 кВ КЭЗ - ЕЭК цепь 2 | p | line | 400065 | -219.96 | 10.998 | 31
4000422 | Л-1104 (Экибастузская - Алтай) | p | line | 400066 | 54.74 | 2.737 | 1660
4000423 | Л-5544 (Рубцовская - Усть-Каменогорская) | p | line | 400067 | 208.04 | 10.402 | 240
4000424 | АТ-1 500/220 на ПС 500 кВ Усть-Каменгорская | p | trafo | 500016 | -28.82 | 1.441 | 241
4000425 | АТ-2 500/220 на ПС 500 кВ Усть-Каменгорская | p | trafo | 500017 | -30.22 | 1.511 | 241
4000426 | Л-2134 (Усть-Каменогорская - ПС-14 цепь правая) | p | line | 400068 | 46.12 | 2.306 | 214
4000427 | Л-2144 (Усть-Каменогорская - ПС-14 цепь левая) | p | line | 400069 | 46.29 | 2.3145 | 214
4000428 | ВЛ 500 кВ Челябинск - Златоуст | p | line | 400070 | 662.97 | 33.1485 | 4715
4000429 | Л-3014 (ШГЭС - ПС-14) | p | line | 400071 | -46.81 | 2.3405 | 214
4000430 | ВЛ 500 кВ Шагол - Челябинск | p | line | 400072 | 862.63 | 43.1315 | 4705
4000431 | ВЛ 500 кВ Смеловская - Бекетово | p | line | 0 | 4.78 | 0.239 | 4709
4000432 | Л-3034 (ПС-51 - Семей) | p | line | 400074 | 101.44 | 5.072 | 981
4000433 | Л-3024 (ШГЭС - Семей) | p | line | 400075 | 50.17 | 2.5085 | 981
4000434 | ЭКВ Тр-ры 1,2,3 на Шульбинской ГЭС | p | trafo | 500018 | -0.001 | 0.004 | 221
4000435 | Л-2411 (Шоптыколь (т) - Осакаровка цепь правая) | p | line | 400076 | 40.46 | 2.023 | 306
4000436 | Л-2421 (Шоптыколь (т) - Осакаровка цепь левая) | p | line | 400077 | 43.33 | 2.1665 | 306
4000437 | Л-2138 (НС-19 - Осакаровка) | p | line | 400079 | 94.85 | 4.7425 | 306
4000438 | Л-5138 (Нура - Агадырь) | p | line | 400080 | 664.47 | 33.2235 | 469
4000439 | Л-2278 (КарГРЭС-2 - отпайка Л-2278) | p | line | 400081 | -0.001 | 0.004 | 314
4000440 | Л-2288 (КарГРЭС-2 - отпайка Л-2288) | p | line | 400082 | -0.001 | 0.004 | 315
4000441 | Л-2358 (Кар.ГРЭС-2 - Жана-Арка) | p | line | 400084 | -0.001 | 0.004 | 453
4000442 | Л-2178 (Кар. ГРЭС-2 - Кайракты) | p | line | 400085 | -0.001 | 0.004 | 457
4000443 | Л-2348 (Айса - Агадырь) | p | line | 400088 | 84.58 | 4.229 | 468
4000444 | Л-2408 (ЖТЭЦ - Жезказган цепь 1) | p | line | 400090 | -1.57 | 0.0785 | 466
4000445 | Л-2418 (ЖТЭЦ - Жезказган цепь 2) | p | line | 400091 | -0.17 | 0.0085 | 466
4000446 | Л-2398 (Никольская - Барсенгир) | p | line | 400092 | -0.001 | 0.004 | 454
4000447 | Л-2218 (Никольская - Жезказган) | p | line | 400093 | -63.17 | 3.1585 | 466
4000448 | Л-2388 (Каражал - Барсенгир) | p | line | 400094 | -0.001 | 0.004 | 454
4000449 | Л-2378 (Каражал - ЖТЭЦ) | p | line | 400095 | 54.03 | 2.7015 | 463
4000450 | Л-2318 (Жезказган -Кумколь цепь 1) | p | line | 400096 | 63.9 | 3.195 | 467
4000451 | Л-2328 (Жезказган -Кумколь цепь 2) | p | line | 400097 | 62.02 | 3.101 | 467
4000452 | ЭКВ АТ-1,2 220/110 на ПС-220 кВ Кумколь | p | trafo | 500021 | -0.001 | 0.004 | 455
4000453 | Л-2428 (Агадырь - Каражал) | p | line | 400098 | 29.06 | 1.453 | 465
4000454 | Л-2208 (Агадырь - Балхашская) | p | line | 400099 | 30.28 | 1.514 | 473
4000455 | Л-2438 (Агадырь - Моинты) | p | line | 400100 | -0.001 | 0.004 | 475
4000456 | АТ-1 500/220 на ПС 500 кВ Агадырь | p | trafo | 500022 | -74.26 | 3.713 | 468
4000457 | Л-5300 (Агадырь - ЮКГРЭС) | p | line | 400101 | 609.89 | 30.4945 | 900
4000458 | ЭКВ ВЛ 110 кВ БТЭЦ - Балхашская цепь 1,2 | p | line | 400102 | -2.98 | 0.149 | 472
4000459 | ЭКВ АТ-1,2,3 220/110 на ПС 220кВ Балхашская | p | trafo | 500023 | 62.51 | 3.1255 | 472
4000460 | Л-2198 (Балхашская - Акшатау) | p | line | 400103 | -4.49 | 0.2245 | 474
4000461 | Л-2188 (Акшатау - Кайракты) | p | line | 400104 | 5.92 | 0.296 | 457
4000462 | АТ-1 500/220 на ПС 500 кВ Жезказган | p | trafo | 500024 | 194.83 | 9.7415 | 466
4000463 | Л-5148 (Жезказган - Агадырь) | p | line | 400107 | -200.53 | 10.0265 | 469
4000464 | Л-5313 (ЮКГРЭС - Алматы) | p | line | 0 | 332.23 | 16.6115 | 902
4000465 | Л-5363 (ЮКГРЭС - Алма) | p | line | 400109 | 264.58 | 13.229 | 938
4000466 | Л-5353 (Алматы - Алма) | p | line | 400110 | -160.2 | 8.01 | 938
4000467 | Л-2413 (Алма - Бесагаш) | p | line | 400111 | 98.32 | 4.916 | 940
4000468 | Л-2423 (Алма - Бесагаш) | p | line | 400112 | 99.31 | 4.9655 | 940
4000469 | Л-2103 (Алма - АТЭЦ-3) | p | line | 400113 | 138.54 | 6.927 | 904
4000470 | Л-2113 (Алма - АТЭЦ-3) | p | line | 400114 | 124.39 | 6.2195 | 904
4000471 | АТ-1 500/220 на ПС 500 кВ ЮКГРЭС | p | trafo | 500025 | -46.75 | 2.3375 | 901
4000472 | АТ-1 500/220 на ПС 500 кВ Алматы | p | trafo | 500026 | 205.92 | 10.296 | 903
4000473 | Л-2053 (Алматы - Робот) | p | line | 400116 | -10.9 | 0.545 | 907
4000474 | Л-2773 (Алматы - Медеу (т)) | p | line | 400117 | -0.001 | 0.004 | 928
4000475 | Л-2013 (Алматы - АТЭЦ-3) | p | line | 400118 | 48.66 | 2.433 | 904
4000476 | Л-2193 (Алматы - Главная) | p | line | 400119 | 121.82 | 6.091 | 2916
4000477 | Л-2433 (Алма - Шелек) | p | line | 400120 | -0.001 | 0.004 | 911
4000478 | Л-2123 (Робот - ПС-62А) | p | line | 400121 | -0.001 | 0.004 | 908
4000479 | Л-2133 (Робот - ПС-62А) | p | line | 400121 | -0.001 | 0.004 | 908
4000480 | Л-2123 (ПС-62А - КапГЭС) | p | line | 400123 | 67.1 | 3.355 | 909
4000481 | Л-2133 (ПС-62А - КапГЭС) | p | line | 400124 | 67.99 | 3.3995 | 909
4000482 | Л-2333 (КапГЭС - СЭС Капчагай) | p | line | 0 | 41.96 | 2.098 | 946
4000483 | Л-2043 (КапГЭС - Сары-Озек) | p | line | 400125 | -0.001 | 0.004 | 950
4000484 | Л-2533 (Талдыкорган - ПС-152 Талдыкорганская) | p | line | 400127 | -51.53 | 2.5765 | 951
4000485 | Л-2543 (Талдыкорган - ПС-152 Талдыкорганская) | p | line | 400128 | -53.83 | 2.6915 | 951
4000486 | ЭКВ АТ-1,2 220/110 на 220 кВ ПС-7А | p | trafo | 500029 | -0.001 | 0.004 | 913
4000487 | Л-2173 (ПС-7А - Западная) | p | line | 400129 | -50.33 | 2.5165 | 918
4000488 | Л-2183 (Западная - Кемин) | p | line | 400130 | 99.26 | 4.963 | 2952
4000489 | Л-2023 (АТЭЦ-3 - Медеу (т)) | p | line | 400132 | -0.001 | 0.004 | 928
4000490 | Л-2083 (Алматы - Таугуль) | p | line | 400133 | 86.3 | 4.315 | 929
4000491 | Л-2093 (Алматы - Таугуль) | p | line | 400134 | 85.1 | 4.255 | 929
4000492 | Л-2233 (Шу - Аспара (т)) | p | line | 400137 | -0.001 | 0.004 | 814
4000493 | Л-2163 (Шу - Главная) | p | line | 400138 | 130.97 | 6.5485 | 2916
4000494 | АТ-1 500/220 на ПС 500 кВ Жамбыл | p | trafo | 500030 | 172.14 | 8.607 | 801
4000495 | Л-5159 (Жамбыл - Фрунзе) | p | line | 400139 | -96.85 | 4.8425 | 2919
4000496 | Л-2829 (Жамбыл - СЭС Бурное) | p | line | 400140 | -0.001 | 0.004 | 810
4000497 | Л-2219 (Жамбыл - Каратау) | p | line | 400141 | 23.49 | 1.1745 | 803
4000498 | Л-2129 (Жамбыл - ЖГРЭС) | p | line | 400142 | -59.84 | 2.992 | 805
4000499 | Л-2149 (Жамбыл - Жамбыл-тяга) | p | line | 400143 | -0.001 | 0.004 | 815
4000500 | Л-5169 (Шымкент - Жамбыл) | p | line | 400145 | 86.22 | 4.311 | 800
4000501 | Л-2819 (Ванновка - Бурное) | p | line | 400146 | -0.001 | 0.004 | 802
4000502 | Л-2089 (Каратау - Опорная) | p | line | 400147 | 66.62 | 3.331 | 804
4000503 | Л-2249 (ЖГРЭС - Аспара(т)) | p | line | 400148 | -0.001 | 0.004 | 814
4000504 | Л-2759 (Мерке - Фрунзе) | p | line | 400150 | -0.1 | 0.005 | 2918
4000505 | Л-2119 (Жамбыл-тяга - ЖГРЭС) | p | line | 400151 | -49.64 | 2.482 | 805
4000506 | Л-5019 (Шымкент - ТашГРЭС) | p | line | 400153 | -540.38 | 27.019 | 2924
4000507 | АТ-1 500/220 на ПС 500 кВ Шымкент | p | trafo | 500033 | 238.96 | 11.948 | 831
4000508 | АТ-2 500/220 на ПС 500 кВ Шымкент | p | trafo | 500034 | 191.99 | 9.5995 | 831
4000509 | Л-2399 (Шымкент - ШТЭЦ-3) | p | line | 400154 | -0.001 | 0.004 | 813
4000510 | Л-2349 (Шымкент - Шымкентская) | p | line | 400156 | 98.15 | 4.9075 | 843
4000511 | Л-2499 (Шымкент - Кызыл-Сай(т)) | p | line | 400157 | -0.001 | 0.004 | 845
4000512 | Л-2309 (Шымкент - ГНПС) | p | line | 400158 | -0.001 | 0.004 | 846
4000513 | Л-2809 (Ванновка - Сас-Тюбе) | p | line | 400159 | -0.001 | 0.004 | 834
4000514 | Л-2429 (Жылга (т) - ТашГРЭС) | p | line | 400163 | -94.49 | 4.7245 | 2925
4000515 | Л-2559 (Кентау - Шолак-Курган) | p | line | 400164 | -15.14 | 0.757 | 841
4000516 | Л-2569 (Шолак-Корган - Опорная) | p | line | 400165 | -47.51 | 2.3755 | 804
4000517 | Л-2549 (Миргалимсай - Кентау) | p | line | 400166 | 8.35 | 0.4175 | 840
4000518 | Л-2539 (Жанакорган - Миргалимсай) | p | line | 400167 | -23.76 | 1.188 | 842
4000519 | Л-2449 (Шымкентская - Жылга(т)) | p | line | 400168 | -0.001 | 0.004 | 839
4000520 | Л-2319 (Шымкентская - Миргалимсай) | p | line | 400169 | 51 | 2.55 | 842
4000521 | Л-2419 (Шымкентская - ТашГРЭС) | p | line | 400170 | -106.68 | 5.334 | 2925
4000522 | Л-2379 (Сас-Тюбе - Шымкент) | p | line | 400173 | -18.97 | 0.9485 | 831
4000523 | Л-2439 (ГНПС - Кентау) | p | line | 400174 | 52.21 | 2.6105 | 840
4000524 | АТ-1 220/110 на ПС 220 кВ Коунрад | p | trafo | 500035 | -0.001 | 0.004 | 482
4000525 | Л-2019 (Кзылординская ТЭЦ - отпайка Л-2019) | p | line | 400175 | -0.001 | 0.004 | 861
4000526 | Л-2599 (СЭС Байконыр - РУ-6) | p | line | 0 | 9.41 | 0.4705 | 869
4000527 | Л-2519 (РУ-6 - Кентау) | p | line | 400178 | -26.94 | 1.347 | 840
4000528 | Л-2509 (Кызылординская - КТЭЦ-6) | p | line | 400179 | -1.88 | 0.094 | 860
4000529 | Л-2019 (Кзылординская - отпайка Л-2019) | p | line | 400180 | -0.001 | 0.004 | 861
4000530 | Л-2589 (Шиели - Кызылординская) | p | line | 400181 | -14.2 | 0.71 | 862
4000531 | Л-114 (Коунрад - Балхашская ТЭЦ) | p | line | 400184 | -13.05 | 0.6525 | 471
4000532 | АТ-1 220/110 на ПС 500 кВ ЦГПП | p | trafo | 500036 | -0.001 | 0.004 | 124
4000533 | АТ-2 220/110 на ПС 500 кВ ЦГПП | p | trafo | 500037 | -0.001 | 0.004 | 124
4000534 | Л-2851 (Батыс - Достык правая) | p | line | 400185 | 0 | 0.004 | 103
4000535 | Л-2861 (Батыс - Достык левая) | p | line | 400186 | 0 | 0.004 | 103
4000536 | Л-2871 (Достык - Шыгыс правая) | p | line | 400187 | -29.7 | 1.485 | 104
4000537 | Л-2881 (Достык - Шыгыс левая) | p | line | 400188 | -30.5 | 1.525 | 104
4000538 | Л-2911 (ЦГПП - АТЭЦ-2 цепь правая) | p | line | 400189 | -1.7 | 0.085 | 108
4000539 | Л-2411 (Шыгыс - Шоптыколь (т) цепь правая) | p | line | 400190 | -0.001 | 0.004 | 101
4000540 | Л-2421 (Шыгыс - Шоптыколь (т) цепь левая) | p | line | 400191 | -0.001 | 0.004 | 101
4000541 | Л-2541 (Чернозубовка - Куйбышевская) | p | line | 400192 | -3.24 | 0.162 | 157
4000542 | АТ-4 500/220 на ПС 1150 кВ Кокшетауская | p | trafo | 500038 | 207.1 | 10.355 | 176
4000543 | Л-5071 (ЦГПП - ЕГПП) | p | line | 400193 | 63.28 | 3.164 | 180
4000544 | ВЛ 500 кВ Южноуральская ГРЭС-2 - Троицкая ГРЭС | p | line | 0 | 788 | 39.4 | 4799
4000545 | АТ-500 500/220 на ПС 500 кВ ЕГПП | p | trafo | 500039 | 64.65 | 3.2325 | 170
4000546 | Л-2681 (КГПП - Кокшетауская) | p | line | 400197 | -53.77 | 2.6885 | 176
4000547 | АТ-4 500/220 на ПС 500 кВ ЦГПП | p | trafo | 500004 | 224.02 | 11.201 | 130
4000548 | Л-2831 (ЦГПП - Батыс правая) | p | line | 400198 | 96.82 | 4.841 | 102
4000549 | Л-2841 (ЦГПП - Батыс левая) | p | line | 400199 | 96.96 | 4.848 | 102
4000550 | Л-2661 (Степная - Жолымбет) | p | line | 400200 | -0.001 | 0.004 | 123
4000551 | Л-2461 (АГПП ЦТастак(т) цепь левая) | p | line | 400201 | -0.001 | 0.004 | 132
4000552 | Л-2431 (Ирченко(т)- ЦГПП цепь правая)(отв. Жалтыр) | p | line | 400202 | -0.001 | 0.004 | 132
4000553 | Л-2491 (АГПП - Перекатная(т)) | p | line | 400204 | -0.001 | 0.004 | 172
4000554 | Л-2661 (Жолымбет - ЦГПП) | p | line | 400205 | -52.42 | 2.621 | 130
4000555 | Л-2711 (ППТЭЦ-2 - Смирново) | p | line | 400206 | -0.001 | 0.004 | 143
4000556 | Л-2721 (ППТЭЦ-2 - Смирново ) | p | line | 400207 | -0.001 | 0.004 | 143
4000557 | АТ-1 500/220 на ПС 500 кВ Аврора | p | trafo | 500041 | -0.001 | 0.004 | 148
4000558 | АТ-2 500/220 на ПС 500 кВ Аврора | p | trafo | 500042 | -0.001 | 0.004 | 148
4000559 | АТ-1 500/220 на ПС 500 кВ Семей | p | trafo | 500044 | -39.74 | 1.987 | 981
4000560 | Л-5561 (Аврора - Таврическая) | p | line | 400210 | 60.72 | 3.036 | 1817
4000561 | Л-2701 (Киялы - Аврора) | p | line | 400211 | -97.63 | 4.8815 | 148
4000562 | Л-2611 (Макинск - Бурабай (т)) | p | line | 400212 | -0.001 | 0.004 | 126
4000563 | Л-2591 (Кокшетау (т) - Кокшетауская) | p | line | 400213 | -57.78 | 2.889 | 176
4000564 | Л-2651 (ЦГПП - Танкерис (т)) | p | line | 400214 | -0.001 | 0.004 | 179
4000565 | Л-2551 (Куйбышевская - Янко(т)) | p | line | 400217 | -0.001 | 0.004 | 153
4000566 | Л-2561 (Янко(т) - Буран) | p | line | 400218 | -31.22 | 1.561 | 173
4000567 | Л-2571 (Буран - Уголки (т)) | p | line | 400219 | -0.001 | 0.004 | 156
4000568 | Л-2581 (Кокшетауская - Уголки (т)) | p | line | 400220 | -0.001 | 0.004 | 156
4000569 | Л-2701 (Красноармейская - Киялы) | p | line | 400226 | -0.001 | 0.004 | 136
4000570 | Л-5191 (Аврора - Кокшетауская) | p | line | 400230 | 251.55 | 12.5775 | 175
4000571 | Л-5201 (Аврора - Курган) | p | line | 400231 | -292.7 | 14.635 | 4727
4000572 | Л-2891 (ВЭС Экспо - Шыгыс) | p | line | 0 | 62.5 | 3.125 | 104
4000573 | Л-2139 (Жамбыл - ЖГРЭС) | p | line | 400233 | -63.08 | 3.154 | 805
4000574 | Л-2901 (АТЭЦ-2 - Шыгыс) | p | line | 400232 | 96.1 | 4.805 | 104
4000575 | Л-2229 (Жамбыл - Каратау) | p | line | 400236 | 24.43 | 1.2215 | 803
4000576 | ВЛ 500 кВ Златоуст - Приваловская | p | line | 0 | 433.81 | 21.6905 | 50032
4000577 | Л-559 (Курган - Витязь) | p | line | 400238 | 146.78 | 7.339 | 1852
4000578 | Л-2043 (Талдыкорган - Сары-Озек) | p | line | 400239 | -0.001 | 0.004 | 950
4000579 | Л-115 (Коунрад - Балхашская ТЭЦ) | p | line | 400240 | -13.24 | 0.662 | 471
4000580 | АТ-1 500/220 на ПС 500 кВ Алма | p | trafo | 500046 | 248.93 | 12.4465 | 939
4000581 | АТ-2 500/220 на ПС 500 кВ Алма | p | trafo | 500047 | 244.95 | 12.2475 | 939
4000582 | Л-2033 (Талдыкорган - Сары-Озек) | p | line | 400239 | -0.001 | 0.004 | 950
4000583 | АТ-1 500/220 на ПС 500 кВ Талдыкорган | p | trafo | 500048 | 242.65 | 12.1325 | 988
4000584 | ВЛ 500 кВ Кропачево - Приваловская | p | line | 0 | -337.15 | 16.8575 | 50032
4000585 | ВЛ 500 кВ Уфимская - Кропачево | p | line | 400244 | 216.77 | 10.8385 | 4714
4000586 | Л-5413 (Алма - Талдыкорган) | p | line | 400245 | -395.19 | 19.7595 | 987
4000587 | ВЛ 500 кВ Бекетово - Уфимская | p | line | 400246 | 149.01 | 7.4505 | 4712
4000588 | АТ-2 500/220 на ПС 500 кВ Алматы | p | trafo | 500026 | 203.75 | 10.1875 | 903
4000589 | ВЛ 500 кВ Магнитогорская - Смеловская | p | line | 0 | 181.41 | 9.0705 | 50014
4000590 | АТ-1 500/220 на ПС 500 кВ Кемин | p | trafo | 500050 | -0.001 | 0.004 | 2952
4000591 | Л-2283 (ЮКГРЭС - Шыганак(т)) | p | line | 400248 | -0.001 | 0.004 | 925
4000592 | Л-2029 (Кумколь - ГПП-2 Байконыр) | p | line | 400252 | -0.001 | 0.004 | 5957
4000593 | АТ-2 500/220 на ПС 500 кВ Кемин | p | trafo | 500050 | -0.001 | 0.004 | 2952
4000594 | Л-5827 (Экибастузская - ЭГРЭС-2) | p | line | 400253 | -443.39 | 22.1695 | 28
4000595 | Л-5117 (ЭГРЭС-1 - Экибастузская) | p | line | 400254 | 413.71 | 20.6855 | 26
4000596 | Л-2368 (Жана-Арка - Каражал) | p | line | 400255 | 86.07 | 4.3035 | 465
4000597 | Л-2921 (ЦГПП - АТЭЦ-2 цепь левая) | p | line | 400256 | -4 | 0.2 | 108
4000598 | Л-5050 (ЭГРЭС-1 - ЦГПП) | p | line | 400257 | 501.52 | 25.076 | 129
4000599 | Л-2497 (ЭГРЭС-1 - БГОК) | p | line | 400258 | -0.001 | 0.004 | 62
4000600 | Л-2711 (Смирново - Аврора) | p | line | 400259 | 55.51 | 2.7755 | 148
4000601 | Л-2931 (ВЭС Ерейментау - Ерментау (т)) | p | line | 400260 | -0.001 | 0.004 | 166
4000602 | Л-2781 (Еркеншилик (т) - ВЭС Ерейментау) | p | line | 400261 | 92.14 | 4.607 | 155
4000603 | Л-2721 (Смирново - Аврора) | p | line | 400259 | 57.43 | 2.8715 | 148
4000604 | АТ-1 500/220 на ПС 500 кВ Нура | p | trafo | 500054 | -169.04 | 8.452 | 310
4000605 | Л-2317 (ЦРМЗ - ЭПК) | p | line | 400263 | -44.38 | 2.219 | 53
4000606 | Л-2143 (Коян-коз - АТЭЦ-3 цепь левая) | p | line | 400264 | -121.08 | 6.054 | 904
4000607 | Л-2153 (Коян-коз - АТЭЦ-3 цепь правая) | p | line | 400265 | -117.18 | 5.859 | 904
4000608 | Л-2143 (ПС-7А - Коян-коз цепь левая) | p | line | 400266 | -0.001 | 0.004 | 953
4000609 | Л-2153 (ПС-7А - Коян-коз цепь правая) | p | line | 400267 | -0.001 | 0.004 | 953
4000610 | Л-2463 (Робот - Алма) | p | line | 400268 | 26.4 | 1.32 | 939
4000611 | Л-5320 (Агадырь - ЮКГРЭС) | p | line | 400269 | 604.35 | 30.2175 | 900
4000612 | Л-5017 (ЕЭК - ЭГРЭС-1) | p | line | 400270 | -24.67 | 1.2335 | 25
4000613 | Л-2409 (Шымкент - ШТЭЦ-3) | p | line | 400272 | -0.001 | 0.004 | 813
4000614 | Л-2258 (Сарань - КарГРЭС-2 цепь правая) | p | line | 400273 | 55.48 | 2.774 | 355
4000615 | Л-2268 (Сарань - КарГРЭС-2 цепь левая) | p | line | 400273 | 75.28 | 3.764 | 355
4000616 | Л-2258 (Осакаровка - Сарань цепь правая) | p | line | 400276 | -0.001 | 0.004 | 308
4000617 | Л-2268 (Осакаровка - Сарань цепь левая) | p | line | 400277 | -0.001 | 0.004 | 308
4000618 | Л-5527 (ЕЭК - Рубцовская) | p | line | 400278 | 267.56 | 13.378 | 1621
4000619 | АТ-1 500/220 на Троицкой ГРЭС | p | trafo | 500057 | -0.001 | 0.004 | 4798
4000620 | Л-555 (Датка - Кемин) | p | line | 400279 | 277.68 | 13.884 | 2951
4000621 | Л-554 (Датка - Токтогульская ГЭС) | p | line | 400280 | 290.96 | 14.548 | 2921
4000622 | ВЛ 500 кВ Исеть - Козырево | p | line | 0 | 775.4 | 38.77 | 4703
4000623 | Л-5537 (ЕЭК - Иртышская) | p | line | 400282 | 294.03 | 14.7015 | 1850
4000624 | ВЛ 500 кВ Курчатовская - Шагол | p | line | 0 | -698.68 | 34.934 | 4782
4000625 | Л-532 (Заря - Барабинская) | p | line | 400285 | -70.4 | 3.52 | 9917
4000626 | Л-2518 (КарГРЭС-2 - Коунрад) | p | line | 400286 | -0.001 | 0.004 | 481
4000627 | ЭКВ АТ-1,2 500/220 на ПС 500 кВ Рубцовская | p | trafo | 500058 | -0.001 | 0.004 | 1622
4000628 | Л-551 (Рубцовская - Барнаульская) | p | line | 400287 | -138.86 | 6.943 | 1630
4000629 | Л-2353 (Бесагаш - Ерменсай) | p | line | 400288 | 48.2 | 2.41 | 942
4000630 | Л-2363 (Бесагаш - Ерменсай) | p | line | 400288 | 48.2 | 2.41 | 942
4000631 | АТ-1 500/220 на ПС 500 кВ Барнаульская | p | trafo | 500059 | 225.11 | 11.2555 | 1640
4000632 | АТ-2 500/220 на ПС 500 кВ Барнаульская | p | trafo | 500060 | 222.42 | 11.121 | 1640
4000633 | Л-595 (Барнаульская - Алтай цепь 1) | p | line | 400291 | -140.55 | 7.0275 | 1660
4000634 | Л-596 (Барнаульская - Алтай цепь 2) | p | line | 400292 | -206.28 | 10.314 | 1660
4000635 | Л-5370 (Экибастузская - Семей) | p | line | 400295 | 438.77 | 21.9385 | 980
4000636 | Л-3074 (ПС-18 - Семей) | p | line | 400297 | -91.38 | 4.569 | 981
4000637 | Л-5394 (Семей - Актогай) | p | line | 400298 | 720.96 | 36.048 | 986
4000638 | Л-2528 (КарГРЭС-2 - Коунрад) | p | line | 400286 | -0.001 | 0.004 | 481
4000639 | Л-5384 (Семей - Усть-Каменогорская) | p | line | 400300 | -265.79 | 13.2895 | 240
4000640 | Л-3454 (ШГЭС - Семей) | p | line | 400301 | 50.41 | 2.5205 | 981
4000641 | Л-5400 (Актогай - Талдыкорган) | p | line | 400302 | 635.21 | 31.7605 | 987
4000642 | ВЛ 500 кВ Беркут - Тюмень | p | line | 400303 | -344.04 | 17.202 | 4730
4000643 | ВЛ 500 кВ Курган - Беркут | p | line | 400304 | 681.1 | 34.055 | 4728
4000644 | Л-2308 (Нура - Металлургическая цепь левая) | p | line | 400305 | 76.92 | 3.846 | 384
4000645 | Л-2288 (Металлургическая - отпайка Л-2288) | p | line | 400306 | -0.001 | 0.004 | 315
4000646 | Л-2383 (Мойнакская ГЭС - Робот) | p | line | 400307 | -25.6 | 1.28 | 907
4000647 | Л-2288 (КарТЭЦ-3 - отпайка Л-2288) | p | line | 400308 | -0.001 | 0.004 | 315
4000648 | Л-2373 (Мойнакская ГЭС - Шелек) | p | line | 400309 | -0.001 | 0.004 | 911
4000649 | Л-2063 (Таугуль - Ерменсай) | p | line | 400310 | 12.5 | 0.625 | 942
4000650 | Л-2073 (Таугуль - Ерменсай) | p | line | 400310 | 12.3 | 0.615 | 942
4000651 | Л-558 (Витязь - Восход) | p | line | 400312 | 149.68 | 7.484 | 1853
4000652 | Л-567 (Восход - Таврическая) | p | line | 400313 | 59.8 | 2.99 | 1817
4000653 | Л-534 (Восход - Барабинская) | p | line | 400314 | 87.8 | 4.39 | 9917
4000654 | АТ-2 220/110 на ПС 220 кВ Коунрад | p | trafo | 500035 | -0.001 | 0.004 | 482
4000655 | Л-2278 (Металлургическая - отпайка Л-2278) | p | line | 400316 | -0.001 | 0.004 | 314
4000656 | Л-533 (Алтай - Заря) | p | line | 400317 | 233.2 | 11.66 | 1631
4000657 | Л-2278 (КарТЭЦ-3 - отпайка Л-2278) | p | line | 400318 | -0.001 | 0.004 | 314
4000658 | ВЛ 500 кВ Магнитогорская - Троицкая ГРЭС | p | line | 400319 | -528 | 26.4 | 4799
4000659 | ВЛ 500 кВ Козырево - Шагол | p | line | 400320 | -706.39 | 35.3195 | 4782
4000660 | ВЛ 500 кВ Ириклинская ГРЭС - Магнитогорская | p | line | 400321 | 15.51 | 0.7755 | 4785
4000661 | Л-2046 (Заречная - Центральная) | p | line | 400323 | 15.87 | 0.7935 | 593
4000662 | Л-2531 (ЕГПП - Чернозубовка) | p | line | 400325 | -0.001 | 0.004 | 186
4000663 | Л-1102 (Кокшетауская - Костанайская) | p | line | 400326 | 295.06 | 14.753 | 590
4000664 | Л-5170 (Агадырь - Экибастузская) | p | line | 400327 | -896.24 | 44.812 | 26
4000665 | Л-2347 (ЭГРЭС-1 - Бозшаколь(т)) | p | line | 400328 | -0.001 | 0.004 | 59
4000666 | Л-2357 (ЭГРЭС-1 - Бозшаколь(т)) | p | line | 400329 | -0.001 | 0.004 | 59
4000667 | Л-5577 (ЭГРЭС-1 - Таврическая) | p | line | 400330 | 247.29 | 12.3645 | 1817
4000668 | Л-2448 (Балхашская - Моинты) | p | line | 400333 | -0.001 | 0.004 | 475
4000669 | Л-5120 (ЭГРЭС-1 - Нура) | p | line | 400334 | 836.91 | 41.8455 | 325
4000670 | АТ-1 500/220 на ПС 500 кВ Таврическая | p | trafo | 500064 | -0.001 | 0.004 | 1816
4000671 | АТ-2 500/220 на ПС 500 кВ Таврическая | p | trafo | 500065 | -0.001 | 0.004 | 1816
4000672 | Л-5143 (Шу - Фрунзе) | p | line | 400335 | 457.04 | 22.852 | 2919
4000673 | Л-5343 (Шу - Алматы) | p | line | 400336 | -84.64 | 4.232 | 902
4000674 | Л-5333 (Шу - ЮКГРЭС) | p | line | 400337 | -548.98 | 27.449 | 900
4000675 | АТ-3 500/220 на ПС 500 кВ Шу | p | trafo | 500066 | 138.77 | 6.9385 | 932
4000676 | Л-2589 (РУ-6 - Шиели) | p | line | 400338 | -0.001 | 0.004 | 863
4000677 | Л-2529 (Жанакорган - РУ-6) | p | line | 400339 | 19.25 | 0.9625 | 869
4000678 | Л-555 (Иртышская - Таврическая) | p | line | 400340 | 86.9 | 4.345 | 1817
4000679 | АТ-3 500/220 на ПС 500 кВ Иртышская | p | trafo | 500067 | -0.001 | 0.004 | 1851
4000680 | АТ-1 500/220 на ПС 500 кВ Фрунзе | p | trafo | 500068 | -0.001 | 0.004 | 2918
4000681 | АТ-2 500/220 на ПС 500 кВ Фрунзе | p | trafo | 500069 | -0.001 | 0.004 | 2918
4000682 | Т-13 500/220 на ТашГРЭС | p | trafo | 500070 | -0.001 | 0.004 | 2925
4000683 | ВЛ 500 кВ Южная - Рефтинская ГРЭС | p | line | 400354 | 819.82 | 40.991 | 4702
4000684 | ВЛ 500 кВ Южная - Курчатовская | p | line | 0 | -5.02 | 0.251 | 50002
4000685 | ВЛ 500 кВ Рефтинская ГРЭС - Исеть | p | line | 0 | -689.22 | 34.461 | 50001
4000686 | ВЛ 500 кВ Рефтинская ГРЭС - Тюмень цепь 1 | p | line | 400357 | 68 | 3.4 | 4730
4000687 | ВЛ 500 кВ Рефтинская ГРЭС - Тюмень цепь 2 | p | line | 400358 | 61.67 | 3.0835 | 4730
4000688 | ВЛ 500 кВ Козырево - Курган | p | line | 400359 | -246.1 | 12.305 | 4727
4000689 | ВЛ 500 кВ Исеть - Курчатовская | p | line | 0 | 90.95 | 4.5475 | 50002
4000690 | Л-540 (Барнаульская - Новокузнецкая) | p | line | 400365 | 260.4 | 13.02 | 1638
4000691 | Л-1106 (Алтай - Итатская) | p | line | 400366 | 534.24 | 26.712 | 1636
4000692 | ВЛ 500 кВ Заря - Юрга | p | line | 400367 | -78.65 | 3.9325 | 1632
4000693 | АТ-1 500/220 на ПС 500 кВ Барабинская | p | trafo | 500074 | 158.2 | 7.91 | 1671
4000694 | Л-2479 (Шымкент - Бадам) | p | line | 400155 | -0.001 | 0.004 | 836
4000695 | Л-2799 (Жамбыл - Бурное-тяга(т)) | p | line | 400136 | -0.001 | 0.004 | 816
4000696 | Л-2253 (Жидели - Шу) | p | line | 400136 | 70.13 | 3.5065 | 932
4000697 | Л-2019 (отпайка - СЭС Жалагаш) | p | line | 400176 | -0.001 | 0.004 | 866
4000698 | Л-2303 (ЮКГРЭС - Mынарал) | p | line | 0 | -0.001 | 0.004 | 924
4000699 | Л-2087 (ЭГРЭС-1 - НС-7) | p | line | 400055 | -0.001 | 0.004 | 37
4000700 | Л-2238 (КарГРЭС-2 - Кара-мурын) | p | line | 400083 | -0.001 | 0.004 | 450
4000701 | Л-2186 (ЕГПП - Челгаши) | p | line | 400033 | -0.001 | 0.004 | 585
4000702 | Л-2521 (ЕГПП - ОП-80) | p | line | 400195 | -0.001 | 0.004 | 165
4000703 | цгпп - Жалтыр (т) | p | line | 400202 | -0.001 | 0.004 | 132
4000704 | Атбасар - Жалтыр (т) | p | line | 400201 | -0.001 | 0.004 | 132
4000705 | Л-2761 (ЦГПП - Сары-Оба(т)) | p | line | 400203 | -0.001 | 0.004 | 169
4000706 | Л-2621 (Ельтай(т) - Макинск) | p | line | 400228 | 12.53 | 0.6265 | 150
4000707 | Л-2759 (ЖГРЭС - Мерке) | p | line | 400381 | -0.001 | 0.004 | 809
4000708 | ЭКВ ВЛ 220 кВ (Главная - Чуйская - Кемин) | p | line | 400382 | -0.001 | 0.004 | 2952
4000709 | ЭКВ ВЛ 500 кВ (Фрунзе - Тулебердыева - Токтогульская ГЭС) | p | line | 400383 | -0.001 | 0.004 | 2921
4000710 | ЭКВ ВЛ 220 кВ (Главная - Кара-Балта - Фрунзе) | p | line | 400384 | -0.001 | 0.004 | 2918
4000711 | ВЛ 500 кВ Юрга - Ново-Анжерская | p | line | 0 | 0 | 0.004 | 1633
4000712 | ВЛ 500 кВ Ново-Анжерская - Итатская | p | line | 0 | 452.17 | 22.6085 | 1636
4000713 | ВЛ 500 кВ Ново-Анжерская - Беловская ГРЭС | p | line | 0 | -155.6 | 7.78 | 1637
4000714 | ВЛ 500 кВ Беловская ГРЭС - Кузбасская | p | line | 0 | 33.51 | 1.6755 | 1652
4000715 | ВЛ 500 кВ Кузбасская - Новокузнецкая | p | line | 0 | -206 | 10.3 | 1638
4000716 | Л-2941 (АТЭЦ-2 - ВЭС Экспо) | p | line | 0 | 44.44 | 2.222 | 188
4000717 | Л-2033 (СЭС Капчагай - Сары-Озек) | p | line | 0 | -0.001 | 0.004 | 950
4000718 | Л-2579 (Кызылординская - СЭС Байконыр) | p | line | 0 | 0 | 0.004 | 872
4000719 | ЭКВ ВЛ 220 кВ (Бадам(т) - Арыс(т) - Монтайтас(т) - Жылга(т)) | p | line | 0 | -0.001 | 0.004 | 839
4000720 | ЭКВ ВЛ 220 кВ (Кызылсай(т) - Тюлькубас(т) - Бурное-тяга(т)) | p | line | 0 | -0.001 | 0.004 | 816
4000721 | ЭКВ ВЛ 220 кВ (Жидели(т) - Кияхты(т) - Шыганак(т)) | p | line | 0 | -0.001 | 0.004 | 925
4000722 | ЭКВ ВЛ 220 кВ (Мынарал(т) - Сарышаган(т) - Каражингил(т) - Моинты(т)) | p | line | 0 | -0.001 | 0.004 | 475
4000723 | ЭКВ ВЛ 220 кВ (Кара-Мурын(т) - Жарык(т) - Айса(т)) | p | line | 0 | -0.001 | 0.004 | 452
4000724 | ЭКВ ВЛ 220 кВ (НС-19 - НС-17 - НС-12 - НС-7) | p | line | 0 | -0.001 | 0.004 | 37
4000725 | Л-2771 (Еркеншилик(т) - Сары-Оба(т)) | p | line | 400229 | -0.001 | 0.004 | 169
4000726 | ЭКВ ВЛ 220 кВ (Ельтай(т) - Шортанды(т) - Танкерис(т)) | p | line | 0 | -0.001 | 0.004 | 179
4000727 | ЭКВ ВЛ 220 кВ (ОП-80 - Жаксы - Перекатная) | p | line | 0 | -0.001 | 0.004 | 172
4000728 | ЭКВ ВЛ 220 кВ (Апановка - Кусмурын - Аман-Карагай - Челгаши) | p | line | 0 | -0.001 | 0.004 | 585
4000729 | ЭКВ ВЛ 220 кВ (СЭС Жалагаш - Жалагаш - Жусалы - ГПП-2) | p | line | 0 | -0.001 | 0.004 | 5957
4000730 | ВЛ 500 кВ Итатская - Томская | p | line | 0 | -0.001 | 0.004 | 1651
4000731 | ВЛ 500 кВ Ново-Анжерская - Томская | p | line | 0 | -0.001 | 0.004 | 1651
4000732 | АТ-1 500/220 на ПС 500 кВ Актогай | p | trafo | 0 | -0.001 | 0.004 | 223
5000001 | АТ-1 500/220 на ПС 500 кВ Восход | q | trafo | 500003 | 0 | 0.004 | 1853
5000002 | Л-2298 (Нура - Металлургическая цепь правая) | q | line | 400305 | -55.69 | 2.7845 | 310
5000003 | Л-3064 (ПС-18 - Семей цепь 1) | q | line | 400008 | 18.62 | 0.931 | 218
5000004 | Л-2691 (КГПП - Красноармейская) | q | line | 400009 | 7.14 | 0.357 | 135
5000005 | Л-2671 (Макинск - Степная) | q | line | 400010 | 6.26 | 0.313 | 150
5000006 | АТ-3 500/220 на ПС 500 кВ ЦГПП | q | trafo | 500004 | -40.8 | 2.04 | 129
5000007 | Л-1103 (Костанайская - Челябинская) | q | line | 400012 | 174.03 | 8.7015 | 590
5000008 | Л-5716 (Троицкая ГРЭС - Сокол) | q | line | 400013 | 101 | 5.05 | 4799
5000009 | Л-5736 (Ириклинская ГРЭС -Житикара) | q | line | 400014 | 79 | 3.95 | 4790
5000010 | Л-5086 (ЕГПП - Сокол) | q | line | 400015 | 0 | 0.004 | 180
5000011 | Л-5726 (Сокол - Житикара) | q | line | 400016 | -22.15 | 1.1075 | 576
5000012 | Л-5096 (Костанайская - Сокол) | q | line | 400017 | 34.01 | 1.7005 | 590
5000013 | Л-2076 (Троицкая ГРЭС - Приуральская) | q | line | 400018 | -1.8 | 0.09 | 4798
5000014 | Л-2086 (Приуральская - Кашары) | q | line | 400022 | -0.001 | 0.004 | 595
5000015 | Л-2096 (Кашары - Сокол) | q | line | 400023 | -22.28 | 1.114 | 582
5000016 | Л-2036 (Сокол - Заречная) | q | line | 400024 | 9.75 | 0.4875 | 575
5000017 | Л-2066 (Костанайская - Центральная) | q | line | 400025 | -21.93 | 1.0965 | 592
5000018 | Л-2056 (Костанайская - Сокол) | q | line | 400026 | -31.5 | 1.575 | 592
5000019 | Л-2106 (Сокол - Лисаковская) | q | line | 400027 | 0 | 0.004 | 575
5000020 | Л-2126 (Лисаковская - Апановка (т)) | q | line | 400028 | 14.44 | 0.722 | 574
5000021 | Л-2116 (Апановка (т) - Сокол) | q | line | 400029 | -0.001 | 0.004 | 573
5000022 | ЭКВ ВЛ 220 кВ (Кемин - Фрунзе) | q | line | 400034 | -0.001 | 0.004 | 2952
5000023 | Л-2016 (Сокол-Сарбайская цепь 1) | q | line | 400040 | -57.78 | 2.889 | 575
5000024 | Л-2026 (Сокол-Сарбайская цепь 2) | q | line | 400041 | -57.26 | 2.863 | 575
5000025 | ВЛ 500 кВ Шагол - ЮжноУральская ГРЭС-2 | q | line | 400042 | 125 | 6.25 | 4782
5000026 | АТ-1 500/220 на ПС 500кВ Сокол | q | trafo | 500005 | -0.001 | 0.004 | 576
5000027 | АТ-2 500/220 на ПС 500кВ Сокол | q | trafo | 500006 | -0.001 | 0.004 | 576
5000028 | АТ-3 500/220 на ПС 1150 кВ Костанайская | q | trafo | 500007 | -0.001 | 0.004 | 590
5000029 | АТ-2 500/110 на ПС 500кВ Житикара | q | trafo | 500008 | -0.001 | 0.004 | 577
5000030 | Л-2819 (Бурное -СЭС Бурное) | q | line | 400043 | -0.001 | 0.004 | 802
5000031 | Л-5107 (ЭГРЭС-1 - Экибастузская) | q | line | 400044 | -14.95 | 0.7475 | 25
5000032 | АТ-1 500/220 на ЭГРЭС-1 | q | trafo | 500009 | -0.001 | 0.004 | 25
5000033 | ЭКВ Блочные тр-ры 3,4,5,6,7,8 на ЭГРЭС-1 | q | trafo | 500010 | -0.001 | 0.004 | 25
5000034 | Л-5817 (Экибастузская - ЭГРЭС-2) | q | line | 400045 | 26.1 | 1.305 | 26
5000035 | Л-1101 (Экибастузская - Кокшетауская) | q | line | 400046 | 100.46 | 5.023 | 26
5000036 | ЭКВ Блочные тр-ры 1,2 на ЭГРЭС-2 | q | trafo | 500011 | -0.001 | 0.004 | 28
5000037 | ЭКВ Блочные тр-ры 5,6,7,8 на ЭС АО "ЕЭК" | q | trafo | 500012 | 273.91 | 13.6955 | 31
5000038 | АТ-3 500/220 на ЭС АО "ЕЭК" | q | trafo | 500013 | -0.001 | 0.004 | 31
5000039 | ЭКВ Блочные тр-ры 2,3,4 на ЭС АО "ЕЭК" | q | trafo | 500014 | 236.54 | 11.827 | 33
5000040 | Л-3050 (ЕЭК - ПС-51) | q | line | 400049 | 19.98 | 0.999 | 33
5000041 | Л-2077 (Калкаман - ЕЭК) | q | line | 400050 | -0.001 | 0.004 | 36
5000042 | Л-2327 (Экибастузcкая - ЦРМЗ) | q | line | 400052 | 16.71 | 0.8355 | 38
5000043 | Л-2377 (ЭГРЭС-1 - ЭГРЭС-2 цепь 1) | q | line | 400053 | 9.51 | 0.4755 | 39
5000044 | Л-2447 (ЭГРЭС-1 - ЭГРЭС-2 цепь 2) | q | line | 400054 | 5.7 | 0.285 | 39
5000045 | ЭКВ (Л-2397+Л-2387) (ЭГРЭС-1 - ФПП - Экибастузcкая 220) | q | line | 400056 | -20.91 | 1.0455 | 39
5000046 | ЭКВ Блочные тр-ры 1,2 на ЭГРЭС-1 | q | trafo | 500015 | -0.001 | 0.004 | 39
5000047 | Л-2347 (Уленты(т) - Бозшаколь(т) цепь 1) | q | line | 400057 | 28.52 | 1.426 | 58
5000048 | Л-2357 (Уленты(т) - Бозшаколь(т) цепь 2) | q | line | 400058 | 28.52 | 1.426 | 58
5000049 | Л-2307 (ЭПК - Калкаман) | q | line | 400059 | 15.04 | 0.752 | 53
5000050 | Л-2427 (ЭГРЭС-2 - Строительная-2) | q | line | 400060 | 1 | 0.05 | 29
5000051 | Л-2287 (Таскудык (т) - ЕЭК) | q | line | 400061 | -0.001 | 0.004 | 61
5000052 | Л-2297 (Строительная-2 - Таскудык (т)) | q | line | 400062 | 9.08 | 0.454 | 56
5000053 | Л-2791 (Ерментау (т) - Уленты (т)) | q | line | 400063 | 34.66 | 1.733 | 166
5000054 | ВЛ 500 кВ КЭЗ - ЕЭК цепь 1 | q | line | 400064 | -0.001 | 0.004 | 27
5000055 | ВЛ 500 кВ КЭЗ - ЕЭК цепь 2 | q | line | 400065 | -0.001 | 0.004 | 27
5000056 | Л-1104 (Экибастузская - Алтай) | q | line | 400066 | 340.94 | 17.047 | 26
5000057 | Л-5544 (Рубцовская - Усть-Каменогорская) | q | line | 400067 | 38.4 | 1.92 | 1621
5000058 | АТ-1 500/220 на ПС 500 кВ Усть-Каменгорская | q | trafo | 500016 | -0.001 | 0.004 | 240
5000059 | АТ-2 500/220 на ПС 500 кВ Усть-Каменгорская | q | trafo | 500017 | -0.001 | 0.004 | 240
5000060 | Л-2134 (Усть-Каменогорская - ПС-14 цепь правая) | q | line | 400068 | 4.18 | 0.209 | 241
5000061 | Л-2144 (Усть-Каменогорская - ПС-14 цепь левая) | q | line | 400069 | 6.79 | 0.3395 | 241
5000062 | ВЛ 500 кВ Челябинск - Златоуст | q | line | 400070 | 32.19 | 1.6095 | 4705
5000063 | Л-3014 (ШГЭС - ПС-14) | q | line | 400071 | -3.12 | 0.156 | 220
5000064 | ВЛ 500 кВ Шагол - Челябинск | q | line | 400072 | 222 | 11.1 | 4782
5000065 | ВЛ 500 кВ Смеловская - Бекетово | q | line | 400073 | 157.43 | 7.8715 | 50014
5000066 | Л-3034 (ПС-51 - Семей) | q | line | 400074 | -16.11 | 0.8055 | 251
5000067 | Л-3024 (ШГЭС - Семей) | q | line | 400075 | -41.3 | 2.065 | 220
5000068 | ЭКВ Тр-ры 1,2,3 на Шульбинской ГЭС | q | trafo | 500018 | -0.001 | 0.004 | 220
5000069 | Л-2411 (Шоптыколь (т) - Осакаровка цепь правая) | q | line | 400076 | -0.001 | 0.004 | 101
5000070 | Л-2421 (Шоптыколь (т) - Осакаровка цепь левая) | q | line | 400077 | -0.001 | 0.004 | 101
5000071 | Л-2138 (НС-19 - Осакаровка) | q | line | 400079 | -0.001 | 0.004 | 309
5000072 | Л-5138 (Нура - Агадырь) | q | line | 400080 | 142.39 | 7.1195 | 325
5000073 | Л-2278 (КарГРЭС-2 - отпайка Л-2278) | q | line | 400081 | -11.84 | 0.592 | 355
5000074 | Л-2288 (КарГРЭС-2 - отпайка Л-2288) | q | line | 400082 | -11.62 | 0.581 | 355
5000075 | Л-2358 (Кар.ГРЭС-2 - Жана-Арка) | q | line | 400084 | 45.45 | 2.2725 | 355
5000076 | Л-2178 (Кар. ГРЭС-2 - Кайракты) | q | line | 400085 | 46.9 | 2.345 | 355
5000077 | Л-2348 (Айса - Агадырь) | q | line | 400088 | -0.001 | 0.004 | 452
5000078 | Л-2408 (ЖТЭЦ - Жезказган цепь 1) | q | line | 400090 | 73.26 | 3.663 | 463
5000079 | Л-2418 (ЖТЭЦ - Жезказган цепь 2) | q | line | 400091 | 25.19 | 1.2595 | 463
5000080 | Л-2398 (Никольская - Барсенгир) | q | line | 400092 | 34.46 | 1.723 | 464
5000081 | Л-2218 (Никольская - Жезказган) | q | line | 400093 | 18.27 | 0.9135 | 464
5000082 | Л-2388 (Каражал - Барсенгир) | q | line | 400094 | -0.001 | 0.004 | 465
5000083 | Л-2378 (Каражал - ЖТЭЦ) | q | line | 400095 | -0.001 | 0.004 | 465
5000084 | Л-2318 (Жезказган -Кумколь цепь 1) | q | line | 400096 | 21.75 | 1.0875 | 466
5000085 | Л-2328 (Жезказган -Кумколь цепь 2) | q | line | 400097 | 23.67 | 1.1835 | 466
5000086 | ЭКВ АТ-1,2 220/110 на ПС-220 кВ Кумколь | q | trafo | 500021 | -18.21 | 0.9105 | 467
5000087 | Л-2428 (Агадырь - Каражал) | q | line | 400098 | 38.81 | 1.9405 | 468
5000088 | Л-2208 (Агадырь - Балхашская) | q | line | 400099 | 32.72 | 1.636 | 468
5000089 | Л-2438 (Агадырь - Моинты) | q | line | 400100 | 50.47 | 2.5235 | 468
5000090 | АТ-1 500/220 на ПС 500 кВ Агадырь | q | trafo | 500022 | -85.88 | 4.294 | 469
5000091 | Л-5300 (Агадырь - ЮКГРЭС) | q | line | 400101 | 192.22 | 9.611 | 469
5000092 | ЭКВ ВЛ 110 кВ БТЭЦ - Балхашская цепь 1,2 | q | line | 400102 | 37.26 | 1.863 | 471
5000093 | ЭКВ АТ-1,2,3 220/110 на ПС 220кВ Балхашская | q | trafo | 500023 | -0.001 | 0.004 | 473
5000094 | Л-2198 (Балхашская - Акшатау) | q | line | 400103 | -6.06 | 0.303 | 473
5000095 | Л-2188 (Акшатау - Кайракты) | q | line | 400104 | 5.53 | 0.2765 | 474
5000096 | АТ-1 500/220 на ПС 500 кВ Жезказган | q | trafo | 500024 | 17.83 | 0.8915 | 480
5000097 | Л-5148 (Жезказган - Агадырь) | q | line | 400107 | 18.98 | 0.949 | 480
5000098 | Л-5313 (ЮКГРЭС - Алматы) | q | line | 400108 | -26.9 | 1.345 | 900
5000099 | Л-5363 (ЮКГРЭС - Алма) | q | line | 400109 | 175.06 | 8.753 | 900
5000100 | Л-5353 (Алматы - Алма) | q | line | 400110 | 161.3 | 8.065 | 902
5000101 | Л-2413 (Алма - Бесагаш) | q | line | 400111 | 73.06 | 3.653 | 939
5000102 | Л-2423 (Алма - Бесагаш) | q | line | 400112 | 73.31 | 3.6655 | 939
5000103 | Л-2103 (Алма - АТЭЦ-3) | q | line | 400113 | -26.03 | 1.3015 | 939
5000104 | Л-2113 (Алма - АТЭЦ-3) | q | line | 400114 | -13.14 | 0.657 | 939
5000105 | АТ-1 500/220 на ПС 500 кВ ЮКГРЭС | q | trafo | 500025 | -0.001 | 0.004 | 900
5000106 | АТ-1 500/220 на ПС 500 кВ Алматы | q | trafo | 500026 | -0.001 | 0.004 | 902
5000107 | Л-2053 (Алматы - Робот) | q | line | 400116 | -3.31 | 0.1655 | 903
5000108 | Л-2773 (Алматы - Медеу (т)) | q | line | 400117 | -31.32 | 1.566 | 903
5000109 | Л-2013 (Алматы - АТЭЦ-3) | q | line | 400118 | -34.46 | 1.723 | 903
5000110 | Л-2193 (Алматы - Главная) | q | line | 400119 | -23.32 | 1.166 | 903
5000111 | Л-2433 (Алма - Шелек) | q | line | 400120 | 20.26 | 1.013 | 939
5000112 | Л-2123 (Робот - ПС-62А) | q | line | 400121 | 6.5 | 0.325 | 907
5000113 | Л-2133 (Робот - ПС-62А) | q | line | 400121 | 10.3 | 0.515 | 907
5000114 | Л-2123 (ПС-62А - КапГЭС) | q | line | 400123 | -0.001 | 0.004 | 908
5000115 | Л-2133 (ПС-62А - КапГЭС) | q | line | 400124 | -0.001 | 0.004 | 908
5000116 | Л-2333 (КапГЭС - СЭС Капчагай) | q | line | --- | -12.48 | 0.624 | 909
5000117 | Л-2043 (КапГЭС - Сары-Озек) | q | line | 400125 | -9.57 | 0.4785 | 909
5000118 | Л-2533 (Талдыкорган - ПС-152 Талдыкорганская) | q | line | 400127 | -8.23 | 0.4115 | 988
5000119 | Л-2543 (Талдыкорган - ПС-152 Талдыкорганская) | q | line | 400128 | -10.19 | 0.5095 | 988
5000120 | ЭКВ АТ-1,2 220/110 на 220 кВ ПС-7А | q | trafo | 500029 | -0.001 | 0.004 | 912
5000121 | Л-2173 (ПС-7А - Западная) | q | line | 400129 | -13.81 | 0.6905 | 912
5000122 | Л-2183 (Западная - Кемин) | q | line | 400130 | -31.09 | 1.5545 | 918
5000123 | Л-2023 (АТЭЦ-3 - Медеу (т)) | q | line | 400132 | 36.56 | 1.828 | 904
5000124 | Л-2083 (Алматы - Таугуль) | q | line | 400133 | 36.55 | 1.8275 | 903
5000125 | Л-2093 (Алматы - Таугуль) | q | line | 400134 | 38.11 | 1.9055 | 903
5000126 | Л-2233 (Шу - Аспара (т)) | q | line | 400137 | 26.63 | 1.3315 | 932
5000127 | Л-2163 (Шу - Главная) | q | line | 400138 | -29.41 | 1.4705 | 932
5000128 | АТ-1 500/220 на ПС 500 кВ Жамбыл | q | trafo | 500030 | -0.001 | 0.004 | 800
5000129 | Л-5159 (Жамбыл - Фрунзе) | q | line | 400139 | 105.21 | 5.2605 | 800
5000130 | Л-2829 (Жамбыл - СЭС Бурное) | q | line | 400140 | 9.05 | 0.4525 | 801
5000131 | Л-2219 (Жамбыл - Каратау) | q | line | 400141 | 9.92 | 0.496 | 801
5000132 | Л-2129 (Жамбыл - ЖГРЭС) | q | line | 400142 | 20.71 | 1.0355 | 801
5000133 | Л-2149 (Жамбыл - Жамбыл-тяга) | q | line | 400143 | 13.92 | 0.696 | 801
5000134 | Л-5169 (Шымкент - Жамбыл) | q | line | 400145 | 253.13 | 12.6565 | 830
5000135 | Л-2819 (Ванновка - Бурное) | q | line | 400146 | -4.18 | 0.209 | 835
5000136 | Л-2089 (Каратау - Опорная) | q | line | 400147 | 0 | 0.004 | 803
5000137 | Л-2249 (ЖГРЭС - Аспара(т)) | q | line | 400148 | 4.2 | 0.21 | 805
5000138 | Л-2759 (Мерке - Фрунзе) | q | line | 400150 | -0.001 | 0.004 | 809
5000139 | Л-2119 (Жамбыл-тяга - ЖГРЭС) | q | line | 400151 | -0.001 | 0.004 | 815
5000140 | Л-5019 (Шымкент - ТашГРЭС) | q | line | 400153 | -69.61 | 3.4805 | 830
5000141 | АТ-1 500/220 на ПС 500 кВ Шымкент | q | trafo | 500033 | -0.001 | 0.004 | 830
5000142 | АТ-2 500/220 на ПС 500 кВ Шымкент | q | trafo | 500034 | -0.001 | 0.004 | 830
5000143 | Л-2399 (Шымкент - ШТЭЦ-3) | q | line | 400154 | -62.48 | 3.124 | 831
5000144 | Л-2349 (Шымкент - Шымкентская) | q | line | 400156 | -124.95 | 6.2475 | 831
5000145 | Л-2499 (Шымкент - Кызыл-Сай(т)) | q | line | 400157 | 4.52 | 0.226 | 831
5000146 | Л-2309 (Шымкент - ГНПС) | q | line | 400158 | 12.0079 | 0.6004 | 831
5000147 | Л-2809 (Ванновка - Сас-Тюбе) | q | line | 400159 | -2.6 | 0.13 | 835
5000148 | Л-2429 (Жылга (т) - ТашГРЭС) | q | line | 400163 | -0.001 | 0.004 | 839
5000149 | Л-2559 (Кентау - Шолак-Курган) | q | line | 400164 | 19.42 | 0.971 | 840
5000150 | Л-2569 (Шолак-Корган - Опорная) | q | line | 400165 | 5.22 | 0.261 | 841
5000151 | Л-2549 (Миргалимсай - Кентау) | q | line | 400166 | 12.71 | 0.6355 | 842
5000152 | Л-2539 (Жанакорган - Миргалимсай) | q | line | 400167 | 2.65 | 0.1325 | 865
5000153 | Л-2449 (Шымкентская - Жылга(т)) | q | line | 400168 | -7.1 | 0.355 | 843
5000154 | Л-2319 (Шымкентская - Миргалимсай) | q | line | 400169 | 19.63 | 0.9815 | 843
5000155 | Л-2419 (Шымкентская - ТашГРЭС) | q | line | 400170 | -36.75 | 1.8375 | 843
5000156 | Л-2379 (Сас-Тюбе - Шымкент) | q | line | 400173 | -0.001 | 0.004 | 834
5000157 | Л-2439 (ГНПС - Кентау) | q | line | 400174 | -0.001 | 0.004 | 846
5000158 | АТ-1 220/110 на ПС 220 кВ Коунрад | q | trafo | 500035 | -0.001 | 0.004 | 481
5000159 | Л-2019 (Кзылординская ТЭЦ - отпайка Л-2019) | q | line | 400175 | -0.001 | 0.004 | 860
5000160 | Л-2599 (СЭС Байконыр - РУ-6) | q | line | --- | 0.1 | 0.005 | 872
5000161 | Л-2519 (РУ-6 - Кентау) | q | line | 400178 | 3.89 | 0.1945 | 869
5000162 | Л-2509 (Кызылординская - КТЭЦ-6) | q | line | 400179 | -9.92 | 0.496 | 862
5000163 | Л-2019 (Кзылординская - отпайка Л-2019) | q | line | 400180 | -0.84 | 0.042 | 862
5000164 | Л-2589 (Шиели - Кызылординская) | q | line | 400181 | -0.001 | 0.004 | 863
5000165 | Л-114 (Коунрад - Балхашская ТЭЦ) | q | line | 400184 | -0.001 | 0.004 | 482
5000166 | АТ-1 220/110 на ПС 500 кВ ЦГПП | q | trafo | 500036 | -21.06 | 1.053 | 130
5000167 | АТ-2 220/110 на ПС 500 кВ ЦГПП | q | trafo | 500037 | -20.19 | 1.0095 | 130
5000168 | Л-2851 (Батыс - Достык правая) | q | line | 400185 | 21.1 | 1.055 | 102
5000169 | Л-2861 (Батыс - Достык левая) | q | line | 400186 | 21.2 | 1.06 | 102
5000170 | Л-2871 (Достык - Шыгыс правая) | q | line | 400187 | -16302 | 815.1 | 103
5000171 | Л-2881 (Достык - Шыгыс левая) | q | line | 400188 | -2772 | 138.6 | 103
5000172 | Л-2911 (ЦГПП - АТЭЦ-2 цепь правая) | q | line | 400189 | 27.15 | 1.3575 | 130
5000173 | Л-2411 (Шыгыс - Шоптыколь (т) цепь правая) | q | line | 400190 | -7.1 | 0.355 | 104
5000174 | Л-2421 (Шыгыс - Шоптыколь (т) цепь левая) | q | line | 400191 | 2.2 | 0.11 | 104
5000175 | Л-2541 (Чернозубовка - Куйбышевская) | q | line | 400192 | -0.001 | 0.004 | 186
5000176 | АТ-4 500/220 на ПС 1150 кВ Кокшетауская | q | trafo | 500038 | -0.001 | 0.004 | 175
5000177 | Л-5071 (ЦГПП - ЕГПП) | q | line | 400193 | -23.73 | 1.1865 | 129
5000178 | ВЛ 500 кВ Южноуральская ГРЭС-2 - Троицкая ГРЭС | q | line | 400194 | -106.55 | 5.3275 | 47161
5000179 | АТ-500 500/220 на ПС 500 кВ ЕГПП | q | trafo | 500039 | -0.001 | 0.004 | 180
5000180 | Л-2681 (КГПП - Кокшетауская) | q | line | 400197 | 22.28 | 1.114 | 135
5000181 | АТ-4 500/220 на ПС 500 кВ ЦГПП | q | trafo | 500004 | -51.16 | 2.558 | 129
5000182 | Л-2831 (ЦГПП - Батыс правая) | q | line | 400198 | 7.1 | 0.355 | 130
5000183 | Л-2841 (ЦГПП - Батыс левая) | q | line | 400199 | 7.1 | 0.355 | 130
5000184 | Л-2661 (Степная - Жолымбет) | q | line | 400200 | 22 | 1.1 | 151
5000185 | Л-2461 (АГПП ЦТастак(т) цепь левая) | q | line | 400201 | 19.63 | 0.9815 | 134
5000186 | Л-2431 (Ирченко(т)- ЦГПП цепь правая)(отв. Жалтыр) | q | line | 400202 | 10.44 | 0.522 | 130
5000187 | Л-2491 (АГПП - Перекатная(т)) | q | line | 400204 | -14.2 | 0.71 | 134
5000188 | Л-2661 (Жолымбет - ЦГПП) | q | line | 400205 | -0.001 | 0.004 | 123
5000189 | Л-2711 (ППТЭЦ-2 - Смирново) | q | line | 400206 | 8 | 0.4 | 144
5000190 | Л-2721 (ППТЭЦ-2 - Смирново ) | q | line | 400207 | 9.45 | 0.4725 | 144
5000191 | АТ-1 500/220 на ПС 500 кВ Аврора | q | trafo | 500041 | 18.72 | 0.936 | 147
5000192 | АТ-2 500/220 на ПС 500 кВ Аврора | q | trafo | 500042 | 36.33 | 1.8165 | 147
5000193 | АТ-1 500/220 на ПС 500 кВ Семей | q | trafo | 500044 | -0.001 | 0.004 | 980
5000194 | Л-5561 (Аврора - Таврическая) | q | line | 400210 | 154.25 | 7.7125 | 147
5000195 | Л-2701 (Киялы - Аврора) | q | line | 400211 | -0.001 | 0.004 | 136
5000196 | Л-2611 (Макинск - Бурабай (т)) | q | line | 400212 | -1.57 | 0.0785 | 150
5000197 | Л-2591 (Кокшетау (т) - Кокшетауская) | q | line | 400213 | -0.001 | 0.004 | 126
5000198 | Л-2651 (ЦГПП - Танкерис (т)) | q | line | 400214 | 6.26 | 0.313 | 130
5000199 | Л-2551 (Куйбышевская - Янко(т)) | q | line | 400217 | 2.61 | 0.1305 | 157
5000200 | Л-2561 (Янко(т) - Буран) | q | line | 400218 | -0.001 | 0.004 | 153
5000201 | Л-2571 (Буран - Уголки (т)) | q | line | 400219 | 19.84 | 0.992 | 173
5000202 | Л-2581 (Кокшетауская - Уголки (т)) | q | line | 400220 | -28.02 | 1.401 | 176
5000203 | Л-2701 (Красноармейская - Киялы) | q | line | 400226 | 5.53 | 0.2765 | 159
5000204 | Л-5191 (Аврора - Кокшетауская) | q | line | 400230 | -140.01 | 7.0005 | 147
5000205 | Л-5201 (Аврора - Курган) | q | line | 400231 | 101.25 | 5.0625 | 147
5000206 | Л-2891 (ВЭС Экспо - Шыгыс) | q | line | 0 | -5.03 | 0.2515 | 188
5000207 | Л-2139 (Жамбыл - ЖГРЭС) | q | line | 400233 | 21.06 | 1.053 | 801
5000208 | Л-2901 (АТЭЦ-2 - Шыгыс) | q | line | 400232 | 19.9 | 0.995 | 108
5000209 | Л-2229 (Жамбыл - Каратау) | q | line | 400236 | 10.09 | 0.5045 | 801
5000210 | ВЛ 500 кВ Златоуст - Приваловская | q | line | 0 | 110.72 | 5.536 | 4715
5000211 | Л-559 (Курган - Витязь) | q | line | 400238 | 139.1 | 6.955 | 4727
5000212 | Л-2043 (Талдыкорган - Сары-Озек) | q | line | 400239 | 13.63 | 0.6815 | 988
5000213 | Л-115 (Коунрад - Балхашская ТЭЦ) | q | line | 400240 | -0.001 | 0.004 | 482
5000214 | АТ-1 500/220 на ПС 500 кВ Алма | q | trafo | 500046 | -0.001 | 0.004 | 938
5000215 | АТ-2 500/220 на ПС 500 кВ Алма | q | trafo | 500047 | -0.001 | 0.004 | 938
5000216 | Л-2033 (Талдыкорган - Сары-Озек) | q | line | 400239 | 15.1 | 0.755 | 988
5000217 | АТ-1 500/220 на ПС 500 кВ Талдыкорган | q | trafo | 500048 | -0.001 | 0.004 | 987
5000218 | ВЛ 500 кВ Кропачево - Приваловская | q | line | 0 | -30.13 | 1.5065 | 4714
5000219 | ВЛ 500 кВ Уфимская - Кропачево | q | line | 400244 | 39.49 | 1.9745 | 4712
5000220 | Л-5413 (Алма - Талдыкорган) | q | line | 400245 | 53.03 | 2.6515 | 938
5000221 | ВЛ 500 кВ Бекетово - Уфимская | q | line | 400246 | 95.04 | 4.752 | 4709
5000222 | АТ-2 500/220 на ПС 500 кВ Алматы | q | trafo | 500026 | -0.001 | 0.004 | 902
5000223 | ВЛ 500 кВ Магнитогорская - Смеловская | q | line | 0 | 77.32 | 3.866 | 4785
5000224 | АТ-1 500/220 на ПС 500 кВ Кемин | q | trafo | 500050 | -0.001 | 0.004 | 2951
5000225 | Л-2283 (ЮКГРЭС - Шыганак(т)) | q | line | 400248 | 18.97 | 0.9485 | 901
5000226 | Л-2029 (Кумколь - ГПП-2 Байконыр) | q | line | 400252 | 18.38 | 0.919 | 467
5000227 | АТ-2 500/220 на ПС 500 кВ Кемин | q | trafo | 500050 | -0.001 | 0.004 | 2951
5000228 | Л-5827 (Экибастузская - ЭГРЭС-2) | q | line | 400253 | -34.81 | 1.7405 | 26
5000229 | Л-5117 (ЭГРЭС-1 - Экибастузская) | q | line | 400254 | -18.75 | 0.9375 | 25
5000230 | Л-2368 (Жана-Арка - Каражал) | q | line | 400255 | -0.001 | 0.004 | 453
5000231 | Л-2921 (ЦГПП - АТЭЦ-2 цепь левая) | q | line | 400256 | 26.1 | 1.305 | 130
5000232 | Л-5050 (ЭГРЭС-1 - ЦГПП) | q | line | 400257 | 101.4 | 5.07 | 25
5000233 | Л-2497 (ЭГРЭС-1 - БГОК) | q | line | 400258 | 11.42 | 0.571 | 39
5000234 | Л-2711 (Смирново - Аврора) | q | line | 400259 | -0.001 | 0.004 | 143
5000235 | Л-2931 (ВЭС Ерейментау - Ерментау (т)) | q | line | 400260 | 32.58 | 1.629 | 155
5000236 | Л-2781 (Еркеншилик (т) - ВЭС Ерейментау) | q | line | 400261 | -0.001 | 0.004 | 167
5000237 | Л-2721 (Смирново - Аврора) | q | line | 400259 | -0.001 | 0.004 | 143
5000238 | АТ-1 500/220 на ПС 500 кВ Нура | q | trafo | 500054 | -0.001 | 0.004 | 325
5000239 | Л-2317 (ЦРМЗ - ЭПК) | q | line | 400263 | 17.65 | 0.8825 | 54
5000240 | Л-2143 (Коян-коз - АТЭЦ-3 цепь левая) | q | line | 400264 | -0.001 | 0.004 | 953
5000241 | Л-2153 (Коян-коз - АТЭЦ-3 цепь правая) | q | line | 400265 | -0.001 | 0.004 | 953
5000242 | Л-2143 (ПС-7А - Коян-коз цепь левая) | q | line | 400266 | 24.51 | 1.2255 | 912
5000243 | Л-2153 (ПС-7А - Коян-коз цепь правая) | q | line | 400267 | 20.71 | 1.0355 | 912
5000244 | Л-2463 (Робот - Алма) | q | line | 400268 | -52.5 | 2.625 | 907
5000245 | Л-5320 (Агадырь - ЮКГРЭС) | q | line | 400269 | 2.37 | 0.1185 | 469
5000246 | Л-5017 (ЕЭК - ЭГРЭС-1) | q | line | 400270 | 82.91 | 4.1455 | 31
5000247 | Л-2409 (Шымкент - ШТЭЦ-3) | q | line | 400272 | -57.26 | 2.863 | 831
5000248 | Л-2258 (Сарань - КарГРЭС-2 цепь правая) | q | line | 400273 | -0.001 | 0.004 | 308
5000249 | Л-2268 (Сарань - КарГРЭС-2 цепь левая) | q | line | 400273 | -0.001 | 0.004 | 308
5000250 | Л-2258 (Осакаровка - Сарань цепь правая) | q | line | 400276 | 0 | 0.004 | 306
5000251 | Л-2268 (Осакаровка - Сарань цепь левая) | q | line | 400277 | 1.96 | 0.098 | 306
5000252 | Л-5527 (ЕЭК - Рубцовская) | q | line | 400278 | 162.43 | 8.1215 | 31
5000253 | АТ-1 500/220 на Троицкой ГРЭС | q | trafo | 500057 | 102 | 5.1 | 4799
5000254 | Л-555 (Датка - Кемин) | q | line | 400279 | -0.001 | 0.004 | 2950
5000255 | Л-554 (Датка - Токтогульская ГЭС) | q | line | 400280 | -0.001 | 0.004 | 2950
5000256 | ВЛ 500 кВ Исеть - Козырево | q | line | 0 | -24.09 | 1.2045 | 50001
5000257 | Л-5537 (ЕЭК - Иртышская) | q | line | 400282 | 107.44 | 5.372 | 31
5000258 | ВЛ 500 кВ Курчатовская - Шагол | q | line | 0 | -54.76 | 2.738 | 50002
5000259 | Л-532 (Заря - Барабинская) | q | line | 400285 | 191.5 | 9.575 | 1631
5000260 | Л-2518 (КарГРЭС-2 - Коунрад) | q | line | 400286 | 21.56 | 1.078 | 355
5000261 | ЭКВ АТ-1,2 500/220 на ПС 500 кВ Рубцовская | q | trafo | 500058 | -0.001 | 0.004 | 1621
5000262 | Л-551 (Рубцовская - Барнаульская) | q | line | 400287 | 179.22 | 8.961 | 1621
5000263 | Л-2353 (Бесагаш - Ерменсай) | q | line | 400288 | -69 | 3.45 | 940
5000264 | Л-2363 (Бесагаш - Ерменсай) | q | line | 400288 | -69 | 3.45 | 940
5000265 | АТ-1 500/220 на ПС 500 кВ Барнаульская | q | trafo | 500059 | -0.001 | 0.004 | 1630
5000266 | АТ-2 500/220 на ПС 500 кВ Барнаульская | q | trafo | 500060 | -0.001 | 0.004 | 1630
5000267 | Л-595 (Барнаульская - Алтай цепь 1) | q | line | 400291 | 109.27 | 5.4635 | 1630
5000268 | Л-596 (Барнаульская - Алтай цепь 2) | q | line | 400292 | -168.86 | 8.443 | 1630
5000269 | Л-5370 (Экибастузская - Семей) | q | line | 400295 | 179.37 | 8.9685 | 26
5000270 | Л-3074 (ПС-18 - Семей) | q | line | 400297 | 24.19 | 1.2095 | 218
5000271 | Л-5394 (Семей - Актогай) | q | line | 400298 | 158.89 | 7.9445 | 980
5000272 | Л-2528 (КарГРЭС-2 - Коунрад) | q | line | 400286 | 20.9 | 1.045 | 355
5000273 | Л-5384 (Семей - Усть-Каменогорская) | q | line | 400300 | 27.32 | 1.366 | 980
5000274 | Л-3454 (ШГЭС - Семей) | q | line | 400301 | -44.65 | 2.2325 | 220
5000275 | Л-5400 (Актогай - Талдыкорган) | q | line | 400302 | 163.92 | 8.196 | 986
5000276 | ВЛ 500 кВ Беркут - Тюмень | q | line | 400303 | -25.3 | 1.265 | 4728
5000277 | ВЛ 500 кВ Курган - Беркут | q | line | 400304 | 147.5 | 7.375 | 4727
5000278 | Л-2308 (Нура - Металлургическая цепь левая) | q | line | 400305 | -55.69 | 2.7845 | 310
5000279 | Л-2288 (Металлургическая - отпайка Л-2288) | q | line | 400306 | 12.88 | 0.644 | 384
5000280 | Л-2383 (Мойнакская ГЭС - Робот) | q | line | 400307 | -11.82 | 0.591 | 935
5000281 | Л-2288 (КарТЭЦ-3 - отпайка Л-2288) | q | line | 400308 | -0.001 | 0.004 | 383
5000282 | Л-2373 (Мойнакская ГЭС - Шелек) | q | line | 400309 | 11.99 | 0.5995 | 935
5000283 | Л-2063 (Таугуль - Ерменсай) | q | line | 400310 | 31.2 | 1.56 | 929
5000284 | Л-2073 (Таугуль - Ерменсай) | q | line | 400310 | 31.2 | 1.56 | 929
5000285 | Л-558 (Витязь - Восход) | q | line | 400312 | 190.67 | 9.5335 | 1852
5000286 | Л-567 (Восход - Таврическая) | q | line | 400313 | 85.34 | 4.267 | 1853
5000287 | Л-534 (Восход - Барабинская) | q | line | 400314 | 179.79 | 8.9895 | 1853
5000288 | АТ-2 220/110 на ПС 220 кВ Коунрад | q | trafo | 500035 | -0.001 | 0.004 | 481
5000289 | Л-2278 (Металлургическая - отпайка Л-2278) | q | line | 400316 | 13.05 | 0.6525 | 384
5000290 | Л-533 (Алтай - Заря) | q | line | 400317 | -130.4 | 6.52 | 1660
5000291 | Л-2278 (КарТЭЦ-3 - отпайка Л-2278) | q | line | 400318 | -0.001 | 0.004 | 383
5000292 | ВЛ 500 кВ Магнитогорская - Троицкая ГРЭС | q | line | 400319 | 47.05 | 2.3525 | 4785
5000293 | ВЛ 500 кВ Козырево - Шагол | q | line | 400320 | 88.4 | 4.42 | 4703
5000294 | ВЛ 500 кВ Ириклинская ГРЭС - Магнитогорская | q | line | 400321 | -28 | 1.4 | 4790
5000295 | Л-2046 (Заречная - Центральная) | q | line | 400323 | -0.001 | 0.004 | 596
5000296 | Л-2531 (ЕГПП - Чернозубовка) | q | line | 400325 | -37.07 | 1.8535 | 170
5000297 | Л-1102 (Кокшетауская - Костанайская) | q | line | 400326 | 89.39 | 4.4695 | 175
5000298 | Л-5170 (Агадырь - Экибастузская) | q | line | 400327 | -208.83 | 10.4415 | 469
5000299 | Л-2347 (ЭГРЭС-1 - Бозшаколь(т)) | q | line | 400328 | 28.52 | 1.426 | 39
5000300 | Л-2357 (ЭГРЭС-1 - Бозшаколь(т)) | q | line | 400329 | 28.52 | 1.426 | 39
5000301 | Л-5577 (ЭГРЭС-1 - Таврическая) | q | line | 400330 | 196.92 | 9.846 | 25
5000302 | Л-2448 (Балхашская - Моинты) | q | line | 400333 | 40.37 | 2.0185 | 473
5000303 | Л-5120 (ЭГРЭС-1 - Нура) | q | line | 400334 | 58.15 | 2.9075 | 25
5000304 | АТ-1 500/220 на ПС 500 кВ Таврическая | q | trafo | 500064 | 86.82 | 4.341 | 1817
5000305 | АТ-2 500/220 на ПС 500 кВ Таврическая | q | trafo | 500065 | 81.48 | 4.074 | 1817
5000306 | Л-5143 (Шу - Фрунзе) | q | line | 400335 | 97.3 | 4.865 | 9932
5000307 | Л-5343 (Шу - Алматы) | q | line | 400336 | 145.55 | 7.2775 | 9932
5000308 | Л-5333 (Шу - ЮКГРЭС) | q | line | 400337 | -86.22 | 4.311 | 9932
5000309 | АТ-3 500/220 на ПС 500 кВ Шу | q | trafo | 500066 | 18.34 | 0.917 | 9932
5000310 | Л-2589 (РУ-6 - Шиели) | q | line | 400338 | -6.89 | 0.3445 | 869
5000311 | Л-2529 (Жанакорган - РУ-6) | q | line | 400339 | -7.37 | 0.3685 | 865
5000312 | Л-555 (Иртышская - Таврическая) | q | line | 400340 | 68.94 | 3.447 | 1850
5000313 | АТ-3 500/220 на ПС 500 кВ Иртышская | q | trafo | 500067 | -18.19 | 0.9095 | 1850
5000314 | АТ-1 500/220 на ПС 500 кВ Фрунзе | q | trafo | 500068 | -0.001 | 0.004 | 2919
5000315 | АТ-2 500/220 на ПС 500 кВ Фрунзе | q | trafo | 500069 | -0.001 | 0.004 | 2919
5000316 | Т-13 500/220 на ТашГРЭС | q | trafo | 500070 | -0.001 | 0.004 | 2924
5000317 | ВЛ 500 кВ Южная - Рефтинская ГРЭС | q | line | 400354 | 61.09 | 3.0545 | 4701
5000318 | ВЛ 500 кВ Южная - Курчатовская | q | line | 0 | -53.47 | 2.6735 | 4701
5000319 | ВЛ 500 кВ Рефтинская ГРЭС - Исеть | q | line | 0 | -27.83 | 1.3915 | 4702
5000320 | ВЛ 500 кВ Рефтинская ГРЭС - Тюмень цепь 1 | q | line | 400357 | 121.79 | 6.0895 | 4702
5000321 | ВЛ 500 кВ Рефтинская ГРЭС - Тюмень цепь 2 | q | line | 400358 | 126.06 | 6.303 | 4702
5000322 | ВЛ 500 кВ Козырево - Курган | q | line | 400359 | 149.9 | 7.495 | 4703
5000323 | ВЛ 500 кВ Исеть - Курчатовская | q | line | 0 | -50.9 | 2.545 | 50001
5000324 | Л-540 (Барнаульская - Новокузнецкая) | q | line | 400365 | 73.55 | 3.6775 | 1630
5000325 | Л-1106 (Алтай - Итатская) | q | line | 400366 | 214.45 | 10.7225 | 1660
5000326 | ВЛ 500 кВ Заря - Юрга | q | line | 400367 | 51.4 | 2.57 | 1631
5000327 | АТ-1 500/220 на ПС 500 кВ Барабинская | q | trafo | 500074 | -0.001 | 0.004 | 9917
5000328 | Л-2479 (Шымкент - Бадам) | q | line | 400155 | -18.1 | 0.905 | 831
5000329 | Л-2799 (Жамбыл - Бурное-тяга(т)) | q | line | 400136 | 10.27 | 0.5135 | 801
5000330 | Л-2253 (Жидели - Шу) | q | line | 400136 | -0.001 | 0.004 | 931
5000331 | Л-2019 (отпайка - СЭС Жалагаш) | q | line | 400176 | -0.84 | 0.042 | 861
5000332 | Л-2303 (ЮКГРЭС - Mынарал) | q | line | ? | -6.79 | 0.3395 | 901
5000333 | Л-2087 (ЭГРЭС-1 - НС-7) | q | line | 400055 | 32.32 | 1.616 | 39
5000334 | Л-2238 (КарГРЭС-2 - Кара-мурын) | q | line | 400083 | 29.48 | 1.474 | 355
5000335 | Л-2186 (ЕГПП - Челгаши) | q | line | 400033 | -20.01 | 1.0005 | 170
5000336 | Л-2521 (ЕГПП - ОП-80) | q | line | 400195 | -32.02 | 1.601 | 170
5000337 | цгпп - Жалтыр (т) | q | line | 400202 | 13.37 | 0.6685 | 130
5000338 | Атбасар - Жалтыр (т) | q | line | 400201 | 14.2 | 0.71 | 134
5000339 | Л-2761 (ЦГПП - Сары-Оба(т)) | q | line | 400203 | -22.97 | 1.1485 | 130
5000340 | Л-2621 (Ельтай(т) - Макинск) | q | line | 400228 | -0.001 | 0.004 | 178
5000341 | Л-2759 (ЖГРЭС - Мерке) | q | line | 400381 | 0.36 | 0.018 | 805
5000342 | ЭКВ ВЛ 220 кВ (Главная - Чуйская - Кемин) | q | line | 400382 | 39.53 | 1.9765 | 2916
5000343 | ЭКВ ВЛ 500 кВ (Фрунзе - Тулебердыева - Токтогульская ГЭС) | q | line | 400383 | -0.001 | 0.004 | 2919
5000344 | ЭКВ ВЛ 220 кВ (Главная - Кара-Балта - Фрунзе) | q | line | 400384 | -0.001 | 0.004 | 2916
5000345 | ВЛ 500 кВ Юрга - Ново-Анжерская | q | line | 0 | 0 | 0.004 | 1632
5000346 | ВЛ 500 кВ Ново-Анжерская - Итатская | q | line | 0 | 96.63 | 4.8315 | 1633
5000347 | ВЛ 500 кВ Ново-Анжерская - Беловская ГРЭС | q | line | 0 | -106.78 | 5.339 | 1633
5000348 | ВЛ 500 кВ Беловская ГРЭС - Кузбасская | q | line | 0 | -96.6 | 4.83 | 1637
5000349 | ВЛ 500 кВ Кузбасская - Новокузнецкая | q | line | 0 | -98.46 | 4.923 | 1652
5000350 | Л-2941 (АТЭЦ-2 - ВЭС Экспо) | q | line | 0 | 18.2 | 0.91 | 108
5000351 | Л-2033 (СЭС Капчагай - Сары-Озек) | q | line | 0 | 1.2 | 0.06 | 946
5000352 | Л-2579 (Кызылординская - СЭС Байконыр) | q | line | 0 | 15.87 | 0.7935 | 862
5000353 | ЭКВ ВЛ 220 кВ (Бадам(т) - Арыс(т) - Монтайтас(т) - Жылга(т)) | q | line | 0 | -0.001 | 0.004 | 836
5000354 | ЭКВ ВЛ 220 кВ (Кызылсай(т) - Тюлькубас(т) - Бурное-тяга(т)) | q | line | 0 | -0.001 | 0.004 | 845
5000355 | ЭКВ ВЛ 220 кВ (Жидели(т) - Кияхты(т) - Шыганак(т)) | q | line | 0 | -0.001 | 0.004 | 931
5000356 | ЭКВ ВЛ 220 кВ (Мынарал(т) - Сарышаган(т) - Каражингил(т) - Моинты(т)) | q | line | 0 | -0.001 | 0.004 | 924
5000357 | ЭКВ ВЛ 220 кВ (Кара-Мурын(т) - Жарык(т) - Айса(т)) | q | line | 0 | -0.001 | 0.004 | 450
5000358 | ЭКВ ВЛ 220 кВ (НС-19 - НС-17 - НС-12 - НС-7) | q | line | 0 | -0.001 | 0.004 | 309
5000359 | Л-2771 (Еркеншилик(т) - Сары-Оба(т)) | q | line | 400229 | -0.001 | 0.004 | 167
5000360 | ЭКВ ВЛ 220 кВ (Ельтай(т) - Шортанды(т) - Танкерис(т)) | q | line | 0 | -0.001 | 0.004 | 178
5000361 | ЭКВ ВЛ 220 кВ (ОП-80 - Жаксы - Перекатная) | q | line | 0 | -0.001 | 0.004 | 165
5000362 | ЭКВ ВЛ 220 кВ (Апановка - Кусмурын - Аман-Карагай - Челгаши) | q | line | 0 | -0.001 | 0.004 | 573
5000363 | ЭКВ ВЛ 220 кВ (СЭС Жалагаш - Жалагаш - Жусалы - ГПП-2) | q | line | 0 | -0.001 | 0.004 | 866
5000364 | ВЛ 500 кВ Итатская - Томская | q | line | 0 | -0.001 | 0.004 | 1636
5000365 | ВЛ 500 кВ Ново-Анжерская - Томская | q | line | 0 | -0.001 | 0.004 | 1633
5000366 | АТ-1 500/220 на ПС 500 кВ Актогай | q | trafo | 0 | -0.001 | 0.004 | 986
5000367 | АТ-1 500/220 на ПС 500 кВ Восход | q | trafo | 500003 | -0.001 | 0.004 | 1853
5000368 | Л-2298 (Нура - Металлургическая цепь правая) | q | line | 400305 | 55.69 | 2.7845 | 310
5000369 | Л-3064 (ПС-18 - Семей цепь 1) | q | line | 400008 | -17.42 | 0.871 | 218
5000370 | Л-2691 (КГПП - Красноармейская) | q | line | 400009 | 12.63 | 0.6315 | 135
5000371 | Л-2671 (Макинск - Степная) | q | line | 400010 | 3.7 | 0.185 | 150
5000372 | АТ-3 500/220 на ПС 500 кВ ЦГПП | q | trafo | 500004 | 51.18 | 2.559 | 129
5000373 | Л-1103 (Костанайская - Челябинская) | q | line | 400012 | 190.3 | 9.515 | 590
5000374 | Л-5716 (Троицкая ГРЭС - Сокол) | q | line | 400013 | 55.37 | 2.7685 | 4799
5000375 | Л-5736 (Ириклинская ГРЭС -Житикара) | q | line | 400014 | 117.07 | 5.8535 | 4790
5000376 | Л-5086 (ЕГПП - Сокол) | q | line | 400015 | 0 | 0.004 | 180
5000377 | Л-5726 (Сокол - Житикара) | q | line | 400016 | 7.91 | 0.3955 | 576
5000378 | Л-5096 (Костанайская - Сокол) | q | line | 400017 | 0 | 0.004 | 590
5000379 | Л-2076 (Троицкая ГРЭС - Приуральская) | q | line | 400018 | -0.001 | 0.004 | 4798
5000380 | Л-2086 (Приуральская - Кашары) | q | line | 400022 | 22.97 | 1.1485 | 595
5000381 | Л-2096 (Кашары - Сокол) | q | line | 400023 | 22.28 | 1.114 | 582
5000382 | Л-2036 (Сокол - Заречная) | q | line | 400024 | -0.001 | 0.004 | 575
5000383 | Л-2066 (Костанайская - Центральная) | q | line | 400025 | 26.21 | 1.3105 | 592
5000384 | Л-2056 (Костанайская - Сокол) | q | line | 400026 | 36.55 | 1.8275 | 592
5000385 | Л-2106 (Сокол - Лисаковская) | q | line | 400027 | 0 | 0.004 | 575
5000386 | Л-2126 (Лисаковская - Апановка (т)) | q | line | 400028 | -0.001 | 0.004 | 574
5000387 | Л-2116 (Апановка (т) - Сокол) | q | line | 400029 | 9.05 | 0.4525 | 573
5000388 | ЭКВ ВЛ 220 кВ (Кемин - Фрунзе) | q | line | 400034 | -0.001 | 0.004 | 2952
5000389 | Л-2016 (Сокол-Сарбайская цепь 1) | q | line | 400040 | -0.001 | 0.004 | 575
5000390 | Л-2026 (Сокол-Сарбайская цепь 2) | q | line | 400041 | -0.001 | 0.004 | 575
5000391 | ВЛ 500 кВ Шагол - ЮжноУральская ГРЭС-2 | q | line | 0 | 53.002 | 2.6501 | 4782
5000392 | АТ-1 500/220 на ПС 500кВ Сокол | q | trafo | 500005 | 17.95 | 0.8975 | 576
5000393 | АТ-2 500/220 на ПС 500кВ Сокол | q | trafo | 500006 | 17.65 | 0.8825 | 576
5000394 | АТ-3 500/220 на ПС 1150 кВ Костанайская | q | trafo | 500007 | 53.61 | 2.6805 | 590
5000395 | АТ-2 500/110 на ПС 500кВ Житикара | q | trafo | 500008 | 77.97 | 3.8985 | 577
5000396 | Л-2819 (Бурное -СЭС Бурное) | q | line | 400043 | 0.57 | 0.0285 | 802
5000397 | Л-5107 (ЭГРЭС-1 - Экибастузская) | q | line | 400044 | 32.43 | 1.6215 | 25
5000398 | АТ-1 500/220 на ЭГРЭС-1 | q | trafo | 500009 | -133.76 | 6.688 | 25
5000399 | ЭКВ Блочные тр-ры 3,4,5,6,7,8 на ЭГРЭС-1 | q | trafo | 500010 | 267.38 | 13.369 | 25
5000400 | Л-5817 (Экибастузская - ЭГРЭС-2) | q | line | 400045 | -0.001 | 0.004 | 26
5000401 | Л-1101 (Экибастузская - Кокшетауская) | q | line | 400046 | -188.27 | 9.4135 | 26
5000402 | ЭКВ Блочные тр-ры 1,2 на ЭГРЭС-2 | q | trafo | 500011 | -0.001 | 0.004 | 28
5000403 | ЭКВ Блочные тр-ры 5,6,7,8 на ЭС АО "ЕЭК" | q | trafo | 500012 | -0.001 | 0.004 | 31
5000404 | АТ-3 500/220 на ЭС АО "ЕЭК" | q | trafo | 500013 | -307.93 | 15.3965 | 31
5000405 | ЭКВ Блочные тр-ры 2,3,4 на ЭС АО "ЕЭК" | q | trafo | 500014 | -0.001 | 0.004 | 33
5000406 | Л-3050 (ЕЭК - ПС-51) | q | line | 400049 | -2.78 | 0.139 | 33
5000407 | Л-2077 (Калкаман - ЕЭК) | q | line | 400050 | 3.7 | 0.185 | 36
5000408 | Л-2327 (Экибастузcкая - ЦРМЗ) | q | line | 400052 | -13.47 | 0.6735 | 38
5000409 | Л-2377 (ЭГРЭС-1 - ЭГРЭС-2 цепь 1) | q | line | 400053 | 1 | 0.05 | 39
5000410 | Л-2447 (ЭГРЭС-1 - ЭГРЭС-2 цепь 2) | q | line | 400054 | 2 | 0.1 | 39
5000411 | ЭКВ (Л-2397+Л-2387) (ЭГРЭС-1 - ФПП - Экибастузcкая 220) | q | line | 400056 | 19.19 | 0.9595 | 39
5000412 | ЭКВ Блочные тр-ры 1,2 на ЭГРЭС-1 | q | trafo | 500015 | 79.49 | 3.9745 | 39
5000413 | Л-2347 (Уленты(т) - Бозшаколь(т) цепь 1) | q | line | 400057 | -0.001 | 0.004 | 58
5000414 | Л-2357 (Уленты(т) - Бозшаколь(т) цепь 2) | q | line | 400058 | -0.001 | 0.004 | 58
5000415 | Л-2307 (ЭПК - Калкаман) | q | line | 400059 | -0.001 | 0.004 | 53
5000416 | Л-2427 (ЭГРЭС-2 - Строительная-2) | q | line | 400060 | -7.2 | 0.36 | 29
5000417 | Л-2287 (Таскудык (т) - ЕЭК) | q | line | 400061 | 7.03 | 0.3515 | 61
5000418 | Л-2297 (Строительная-2 - Таскудык (т)) | q | line | 400062 | -0.001 | 0.004 | 56
5000419 | Л-2791 (Ерментау (т) - Уленты (т)) | q | line | 400063 | 34.66 | 1.733 | 166
5000420 | ВЛ 500 кВ КЭЗ - ЕЭК цепь 1 | q | line | 400064 | -72.76 | 3.638 | 27
5000421 | ВЛ 500 кВ КЭЗ - ЕЭК цепь 2 | q | line | 400065 | -77.83 | 3.8915 | 27
5000422 | Л-1104 (Экибастузская - Алтай) | q | line | 400066 | 423.96 | 21.198 | 26
5000423 | Л-5544 (Рубцовская - Усть-Каменогорская) | q | line | 400067 | 102.83 | 5.1415 | 1621
5000424 | АТ-1 500/220 на ПС 500 кВ Усть-Каменгорская | q | trafo | 500016 | 123.49 | 6.1745 | 240
5000425 | АТ-2 500/220 на ПС 500 кВ Усть-Каменгорская | q | trafo | 500017 | 122.38 | 6.119 | 240
5000426 | Л-2134 (Усть-Каменогорская - ПС-14 цепь правая) | q | line | 400068 | 1.74 | 0.087 | 241
5000427 | Л-2144 (Усть-Каменогорская - ПС-14 цепь левая) | q | line | 400069 | 0 | 0.004 | 241
5000428 | ВЛ 500 кВ Челябинск - Златоуст | q | line | 400070 | 0 | 0.004 | 4705
5000429 | Л-3014 (ШГЭС - ПС-14) | q | line | 400071 | 16.36 | 0.818 | 220
5000430 | ВЛ 500 кВ Шагол - Челябинск | q | line | 400072 | -220.19 | 11.0095 | 4782
5000431 | ВЛ 500 кВ Смеловская - Бекетово | q | line | 0 | 113.19 | 5.6595 | 50014
5000432 | Л-3034 (ПС-51 - Семей) | q | line | 400074 | 33.24 | 1.662 | 251
5000433 | Л-3024 (ШГЭС - Семей) | q | line | 400075 | 53.35 | 2.6675 | 220
5000434 | ЭКВ Тр-ры 1,2,3 на Шульбинской ГЭС | q | trafo | 500018 | -0.001 | 0.004 | 220
5000435 | Л-2411 (Шоптыколь (т) - Осакаровка цепь правая) | q | line | 400076 | 8.35 | 0.4175 | 101
5000436 | Л-2421 (Шоптыколь (т) - Осакаровка цепь левая) | q | line | 400077 | 9.14 | 0.457 | 101
5000437 | Л-2138 (НС-19 - Осакаровка) | q | line | 400079 | -15.92 | 0.796 | 309
5000438 | Л-5138 (Нура - Агадырь) | q | line | 400080 | -185.89 | 9.2945 | 325
5000439 | Л-2278 (КарГРЭС-2 - отпайка Л-2278) | q | line | 400081 | -0.001 | 0.004 | 355
5000440 | Л-2288 (КарГРЭС-2 - отпайка Л-2288) | q | line | 400082 | -0.001 | 0.004 | 355
5000441 | Л-2358 (Кар.ГРЭС-2 - Жана-Арка) | q | line | 400084 | -0.001 | 0.004 | 355
5000442 | Л-2178 (Кар. ГРЭС-2 - Кайракты) | q | line | 400085 | -0.001 | 0.004 | 355
5000443 | Л-2348 (Айса - Агадырь) | q | line | 400088 | -28.89 | 1.4445 | 452
5000444 | Л-2408 (ЖТЭЦ - Жезказган цепь 1) | q | line | 400090 | -16.36 | 0.818 | 463
5000445 | Л-2418 (ЖТЭЦ - Жезказган цепь 2) | q | line | 400091 | -23.15 | 1.1575 | 463
5000446 | Л-2398 (Никольская - Барсенгир) | q | line | 400092 | -0.001 | 0.004 | 464
5000447 | Л-2218 (Никольская - Жезказган) | q | line | 400093 | -16.36 | 0.818 | 464
5000448 | Л-2388 (Каражал - Барсенгир) | q | line | 400094 | -0.001 | 0.004 | 465
5000449 | Л-2378 (Каражал - ЖТЭЦ) | q | line | 400095 | -15.66 | 0.783 | 465
5000450 | Л-2318 (Жезказган -Кумколь цепь 1) | q | line | 400096 | 5.01 | 0.2505 | 466
5000451 | Л-2328 (Жезказган -Кумколь цепь 2) | q | line | 400097 | 5.64 | 0.282 | 466
5000452 | ЭКВ АТ-1,2 220/110 на ПС-220 кВ Кумколь | q | trafo | 500021 | -0.001 | 0.004 | 467
5000453 | Л-2428 (Агадырь - Каражал) | q | line | 400098 | -0.001 | 0.004 | 468
5000454 | Л-2208 (Агадырь - Балхашская) | q | line | 400099 | -1.04 | 0.052 | 468
5000455 | Л-2438 (Агадырь - Моинты) | q | line | 400100 | -0.001 | 0.004 | 468
5000456 | АТ-1 500/220 на ПС 500 кВ Агадырь | q | trafo | 500022 | 88.65 | 4.4325 | 469
5000457 | Л-5300 (Агадырь - ЮКГРЭС) | q | line | 400101 | -134.48 | 6.724 | 469
5000458 | ЭКВ ВЛ 110 кВ БТЭЦ - Балхашская цепь 1,2 | q | line | 400102 | -30.02 | 1.501 | 471
5000459 | ЭКВ АТ-1,2,3 220/110 на ПС 220кВ Балхашская | q | trafo | 500023 | 29.16 | 1.458 | 473
5000460 | Л-2198 (Балхашская - Акшатау) | q | line | 400103 | 5.64 | 0.282 | 473
5000461 | Л-2188 (Акшатау - Кайракты) | q | line | 400104 | -0.001 | 0.004 | 474
5000462 | АТ-1 500/220 на ПС 500 кВ Жезказган | q | trafo | 500024 | 11.74 | 0.587 | 480
5000463 | Л-5148 (Жезказган - Агадырь) | q | line | 400107 | 218.72 | 10.936 | 480
5000464 | Л-5313 (ЮКГРЭС - Алматы) | q | line | 0 | -65.66 | 3.283 | 900
5000465 | Л-5363 (ЮКГРЭС - Алма) | q | line | 400109 | -61.96 | 3.098 | 900
5000466 | Л-5353 (Алматы - Алма) | q | line | 400110 | -85.4 | 4.27 | 902
5000467 | Л-2413 (Алма - Бесагаш) | q | line | 400111 | -65.8 | 3.29 | 939
5000468 | Л-2423 (Алма - Бесагаш) | q | line | 400112 | -65.8 | 3.29 | 939
5000469 | Л-2103 (Алма - АТЭЦ-3) | q | line | 400113 | 26.33 | 1.3165 | 939
5000470 | Л-2113 (Алма - АТЭЦ-3) | q | line | 400114 | 14.79 | 0.7395 | 939
5000471 | АТ-1 500/220 на ПС 500 кВ ЮКГРЭС | q | trafo | 500025 | 9.62 | 0.481 | 900
5000472 | АТ-1 500/220 на ПС 500 кВ Алматы | q | trafo | 500026 | 11.85 | 0.5925 | 902
5000473 | Л-2053 (Алматы - Робот) | q | line | 400116 | 14.6 | 0.73 | 903
5000474 | Л-2773 (Алматы - Медеу (т)) | q | line | 400117 | -0.001 | 0.004 | 903
5000475 | Л-2013 (Алматы - АТЭЦ-3) | q | line | 400118 | 43.26 | 2.163 | 903
5000476 | Л-2193 (Алматы - Главная) | q | line | 400119 | -0.001 | 0.004 | 903
5000477 | Л-2433 (Алма - Шелек) | q | line | 400120 | -0.001 | 0.004 | 939
5000478 | Л-2123 (Робот - ПС-62А) | q | line | 400121 | -0.001 | 0.004 | 907
5000479 | Л-2133 (Робот - ПС-62А) | q | line | 400121 | -0.001 | 0.004 | 907
5000480 | Л-2123 (ПС-62А - КапГЭС) | q | line | 400123 | 5.13 | 0.2565 | 908
5000481 | Л-2133 (ПС-62А - КапГЭС) | q | line | 400124 | 9.19 | 0.4595 | 908
5000482 | Л-2333 (КапГЭС - СЭС Капчагай) | q | line | 0 | 1.31 | 0.0655 | 909
5000483 | Л-2043 (КапГЭС - Сары-Озек) | q | line | 400125 | -0.001 | 0.004 | 909
5000484 | Л-2533 (Талдыкорган - ПС-152 Талдыкорганская) | q | line | 400127 | 16.13 | 0.8065 | 988
5000485 | Л-2543 (Талдыкорган - ПС-152 Талдыкорганская) | q | line | 400128 | 17.23 | 0.8615 | 988
5000486 | ЭКВ АТ-1,2 220/110 на 220 кВ ПС-7А | q | trafo | 500029 | -0.001 | 0.004 | 912
5000487 | Л-2173 (ПС-7А - Западная) | q | line | 400129 | -50.33 | 2.5165 | 912
5000488 | Л-2183 (Западная - Кемин) | q | line | 400130 | -0.001 | 0.004 | 918
5000489 | Л-2023 (АТЭЦ-3 - Медеу (т)) | q | line | 400132 | -0.001 | 0.004 | 904
5000490 | Л-2083 (Алматы - Таугуль) | q | line | 400133 | -19.4 | 0.97 | 903
5000491 | Л-2093 (Алматы - Таугуль) | q | line | 400134 | -20 | 1 | 903
5000492 | Л-2233 (Шу - Аспара (т)) | q | line | 400137 | -0.001 | 0.004 | 932
5000493 | Л-2163 (Шу - Главная) | q | line | 400138 | 30.38 | 1.519 | 932
5000494 | АТ-1 500/220 на ПС 500 кВ Жамбыл | q | trafo | 500030 | 6.5 | 0.325 | 800
5000495 | Л-5159 (Жамбыл - Фрунзе) | q | line | 400139 | -0.001 | 0.004 | 800
5000496 | Л-2829 (Жамбыл - СЭС Бурное) | q | line | 400140 | -0.001 | 0.004 | 801
5000497 | Л-2219 (Жамбыл - Каратау) | q | line | 400141 | 0.31 | 0.0155 | 801
5000498 | Л-2129 (Жамбыл - ЖГРЭС) | q | line | 400142 | -15.48 | 0.774 | 801
5000499 | Л-2149 (Жамбыл - Жамбыл-тяга) | q | line | 400143 | -0.001 | 0.004 | 801
5000500 | Л-5169 (Шымкент - Жамбыл) | q | line | 400145 | -93.34 | 4.667 | 830
5000501 | Л-2819 (Ванновка - Бурное) | q | line | 400146 | -0.001 | 0.004 | 835
5000502 | Л-2089 (Каратау - Опорная) | q | line | 400147 | 10.23 | 0.5115 | 803
5000503 | Л-2249 (ЖГРЭС - Аспара(т)) | q | line | 400148 | -0.001 | 0.004 | 805
5000504 | Л-2759 (Мерке - Фрунзе) | q | line | 400150 | 24.29 | 1.2145 | 809
5000505 | Л-2119 (Жамбыл-тяга - ЖГРЭС) | q | line | 400151 | -9.52 | 0.476 | 815
5000506 | Л-5019 (Шымкент - ТашГРЭС) | q | line | 400153 | -124.7 | 6.235 | 830
5000507 | АТ-1 500/220 на ПС 500 кВ Шымкент | q | trafo | 500033 | 91.88 | 4.594 | 830
5000508 | АТ-2 500/220 на ПС 500 кВ Шымкент | q | trafo | 500034 | 72.76 | 3.638 | 830
5000509 | Л-2399 (Шымкент - ШТЭЦ-3) | q | line | 400154 | -0.001 | 0.004 | 831
5000510 | Л-2349 (Шымкент - Шымкентская) | q | line | 400156 | 123.21 | 6.1605 | 831
5000511 | Л-2499 (Шымкент - Кызыл-Сай(т)) | q | line | 400157 | -0.001 | 0.004 | 831
5000512 | Л-2309 (Шымкент - ГНПС) | q | line | 400158 | -0.001 | 0.004 | 831
5000513 | Л-2809 (Ванновка - Сас-Тюбе) | q | line | 400159 | -0.001 | 0.004 | 835
5000514 | Л-2429 (Жылга (т) - ТашГРЭС) | q | line | 400163 | -0.001 | 0.004 | 839
5000515 | Л-2559 (Кентау - Шолак-Курган) | q | line | 400164 | -6.89 | 0.3445 | 840
5000516 | Л-2569 (Шолак-Корган - Опорная) | q | line | 400165 | 1.98 | 0.099 | 841
5000517 | Л-2549 (Миргалимсай - Кентау) | q | line | 400166 | -11.28 | 0.564 | 842
5000518 | Л-2539 (Жанакорган - Миргалимсай) | q | line | 400167 | -0.06 | 0.004 | 865
5000519 | Л-2449 (Шымкентская - Жылга(т)) | q | line | 400168 | -0.001 | 0.004 | 843
5000520 | Л-2319 (Шымкентская - Миргалимсай) | q | line | 400169 | -0.06 | 0.004 | 843
5000521 | Л-2419 (Шымкентская - ТашГРЭС) | q | line | 400170 | -51.82 | 2.591 | 843
5000522 | Л-2379 (Сас-Тюбе - Шымкент) | q | line | 400173 | 6.61 | 0.3305 | 834
5000523 | Л-2439 (ГНПС - Кентау) | q | line | 400174 | 20.78 | 1.039 | 846
5000524 | АТ-1 220/110 на ПС 220 кВ Коунрад | q | trafo | 500035 | -0.001 | 0.004 | 481
5000525 | Л-2019 (Кзылординская ТЭЦ - отпайка Л-2019) | q | line | 400175 | -0.001 | 0.004 | 860
5000526 | Л-2599 (СЭС Байконыр - РУ-6) | q | line | 0 | -4.02 | 0.201 | 872
5000527 | Л-2519 (РУ-6 - Кентау) | q | line | 400178 | 19.32 | 0.966 | 869
5000528 | Л-2509 (Кызылординская - КТЭЦ-6) | q | line | 400179 | -0.001 | 0.004 | 862
5000529 | Л-2019 (Кзылординская - отпайка Л-2019) | q | line | 400180 | -0.001 | 0.004 | 862
5000530 | Л-2589 (Шиели - Кызылординская) | q | line | 400181 | 10.96 | 0.548 | 863
5000531 | Л-114 (Коунрад - Балхашская ТЭЦ) | q | line | 400184 | -10.57 | 0.5285 | 482
5000532 | АТ-1 220/110 на ПС 500 кВ ЦГПП | q | trafo | 500036 | -0.001 | 0.004 | 130
5000533 | АТ-2 220/110 на ПС 500 кВ ЦГПП | q | trafo | 500037 | -0.001 | 0.004 | 130
5000534 | Л-2851 (Батыс - Достык правая) | q | line | 400185 | 0 | 0.004 | 102
5000535 | Л-2861 (Батыс - Достык левая) | q | line | 400186 | 0 | 0.004 | 102
5000536 | Л-2871 (Достык - Шыгыс правая) | q | line | 400187 | -4.5 | 0.225 | 103
5000537 | Л-2881 (Достык - Шыгыс левая) | q | line | 400188 | 6.6 | 0.33 | 103
5000538 | Л-2911 (ЦГПП - АТЭЦ-2 цепь правая) | q | line | 400189 | -14 | 0.7 | 130
5000539 | Л-2411 (Шыгыс - Шоптыколь (т) цепь правая) | q | line | 400190 | -0.001 | 0.004 | 104
5000540 | Л-2421 (Шыгыс - Шоптыколь (т) цепь левая) | q | line | 400191 | -0.001 | 0.004 | 104
5000541 | Л-2541 (Чернозубовка - Куйбышевская) | q | line | 400192 | 14.51 | 0.7255 | 186
5000542 | АТ-4 500/220 на ПС 1150 кВ Кокшетауская | q | trafo | 500038 | 3.82 | 0.191 | 175
5000543 | Л-5071 (ЦГПП - ЕГПП) | q | line | 400193 | -65.66 | 3.283 | 129
5000544 | ВЛ 500 кВ Южноуральская ГРЭС-2 - Троицкая ГРЭС | q | line | 0 | -74 | 3.7 | 47161
5000545 | АТ-500 500/220 на ПС 500 кВ ЕГПП | q | trafo | 500039 | -91.88 | 4.594 | 180
5000546 | Л-2681 (КГПП - Кокшетауская) | q | line | 400197 | 16.18 | 0.809 | 135
5000547 | АТ-4 500/220 на ПС 500 кВ ЦГПП | q | trafo | 500004 | 61.36 | 3.068 | 129
5000548 | Л-2831 (ЦГПП - Батыс правая) | q | line | 400198 | -2.68 | 0.134 | 130
5000549 | Л-2841 (ЦГПП - Батыс левая) | q | line | 400199 | -2.68 | 0.134 | 130
5000550 | Л-2661 (Степная - Жолымбет) | q | line | 400200 | -0.001 | 0.004 | 151
5000551 | Л-2461 (АГПП ЦТастак(т) цепь левая) | q | line | 400201 | -0.001 | 0.004 | 134
5000552 | Л-2431 (Ирченко(т)- ЦГПП цепь правая)(отв. Жалтыр) | q | line | 400202 | -0.001 | 0.004 | 130
5000553 | Л-2491 (АГПП - Перекатная(т)) | q | line | 400204 | -0.001 | 0.004 | 134
5000554 | Л-2661 (Жолымбет - ЦГПП) | q | line | 400205 | 1.46 | 0.073 | 123
5000555 | Л-2711 (ППТЭЦ-2 - Смирново) | q | line | 400206 | -0.001 | 0.004 | 144
5000556 | Л-2721 (ППТЭЦ-2 - Смирново ) | q | line | 400207 | -0.001 | 0.004 | 144
5000557 | АТ-1 500/220 на ПС 500 кВ Аврора | q | trafo | 500041 | -0.001 | 0.004 | 147
5000558 | АТ-2 500/220 на ПС 500 кВ Аврора | q | trafo | 500042 | -0.001 | 0.004 | 147
5000559 | АТ-1 500/220 на ПС 500 кВ Семей | q | trafo | 500044 | -103.52 | 5.176 | 980
5000560 | Л-5561 (Аврора - Таврическая) | q | line | 400210 | 127.57 | 6.3785 | 147
5000561 | Л-2701 (Киялы - Аврора) | q | line | 400211 | 18.62 | 0.931 | 136
5000562 | Л-2611 (Макинск - Бурабай (т)) | q | line | 400212 | -0.001 | 0.004 | 150
5000563 | Л-2591 (Кокшетау (т) - Кокшетауская) | q | line | 400213 | -15.31 | 0.7655 | 126
5000564 | Л-2651 (ЦГПП - Танкерис (т)) | q | line | 400214 | -0.001 | 0.004 | 130
5000565 | Л-2551 (Куйбышевская - Янко(т)) | q | line | 400217 | -0.001 | 0.004 | 157
5000566 | Л-2561 (Янко(т) - Буран) | q | line | 400218 | 18.27 | 0.9135 | 153
5000567 | Л-2571 (Буран - Уголки (т)) | q | line | 400219 | -0.001 | 0.004 | 173
5000568 | Л-2581 (Кокшетауская - Уголки (т)) | q | line | 400220 | -0.001 | 0.004 | 176
5000569 | Л-2701 (Красноармейская - Киялы) | q | line | 400226 | -0.001 | 0.004 | 159
5000570 | Л-5191 (Аврора - Кокшетауская) | q | line | 400230 | 110.74 | 5.537 | 147
5000571 | Л-5201 (Аврора - Курган) | q | line | 400231 | 20.3 | 1.015 | 147
5000572 | Л-2891 (ВЭС Экспо - Шыгыс) | q | line | 0 | 0.7 | 0.035 | 188
5000573 | Л-2139 (Жамбыл - ЖГРЭС) | q | line | 400233 | -18.18 | 0.909 | 801
5000574 | Л-2901 (АТЭЦ-2 - Шыгыс) | q | line | 400232 | -8 | 0.4 | 108
5000575 | Л-2229 (Жамбыл - Каратау) | q | line | 400236 | 0.52 | 0.026 | 801
5000576 | ВЛ 500 кВ Златоуст - Приваловская | q | line | 0 | -72.71 | 3.6355 | 4715
5000577 | Л-559 (Курган - Витязь) | q | line | 400238 | 148.91 | 7.4455 | 4727
5000578 | Л-2043 (Талдыкорган - Сары-Озек) | q | line | 400239 | -0.001 | 0.004 | 988
5000579 | Л-115 (Коунрад - Балхашская ТЭЦ) | q | line | 400240 | -10.24 | 0.512 | 482
5000580 | АТ-1 500/220 на ПС 500 кВ Алма | q | trafo | 500046 | -93.09 | 4.6545 | 938
5000581 | АТ-2 500/220 на ПС 500 кВ Алма | q | trafo | 500047 | -91.31 | 4.5655 | 938
5000582 | Л-2033 (Талдыкорган - Сары-Озек) | q | line | 400239 | -0.001 | 0.004 | 988
5000583 | АТ-1 500/220 на ПС 500 кВ Талдыкорган | q | trafo | 500048 | -11.79 | 0.5895 | 987
5000584 | ВЛ 500 кВ Кропачево - Приваловская | q | line | 0 | 111.13 | 5.5565 | 4714
5000585 | ВЛ 500 кВ Уфимская - Кропачево | q | line | 400244 | 89.93 | 4.4965 | 4712
5000586 | Л-5413 (Алма - Талдыкорган) | q | line | 400245 | 126.71 | 6.3355 | 938
5000587 | ВЛ 500 кВ Бекетово - Уфимская | q | line | 400246 | -18.42 | 0.921 | 4709
5000588 | АТ-2 500/220 на ПС 500 кВ Алматы | q | trafo | 500026 | -13.74 | 0.687 | 902
5000589 | ВЛ 500 кВ Магнитогорская - Смеловская | q | line | 0 | -61.16 | 3.058 | 4785
5000590 | АТ-1 500/220 на ПС 500 кВ Кемин | q | trafo | 500050 | -0.001 | 0.004 | 2951
5000591 | Л-2283 (ЮКГРЭС - Шыганак(т)) | q | line | 400248 | -0.001 | 0.004 | 901
5000592 | Л-2029 (Кумколь - ГПП-2 Байконыр) | q | line | 400252 | -0.001 | 0.004 | 467
5000593 | АТ-2 500/220 на ПС 500 кВ Кемин | q | trafo | 500050 | -0.001 | 0.004 | 2951
5000594 | Л-5827 (Экибастузская - ЭГРЭС-2) | q | line | 400253 | -0.001 | 0.004 | 26
5000595 | Л-5117 (ЭГРЭС-1 - Экибастузская) | q | line | 400254 | 34.01 | 1.7005 | 25
5000596 | Л-2368 (Жана-Арка - Каражал) | q | line | 400255 | -0.001 | 0.004 | 453
5000597 | Л-2921 (ЦГПП - АТЭЦ-2 цепь левая) | q | line | 400256 | -13.1 | 0.655 | 130
5000598 | Л-5050 (ЭГРЭС-1 - ЦГПП) | q | line | 400257 | -68.03 | 3.4015 | 25
5000599 | Л-2497 (ЭГРЭС-1 - БГОК) | q | line | 400258 | -0.001 | 0.004 | 39
5000600 | Л-2711 (Смирново - Аврора) | q | line | 400259 | -3.31 | 0.1655 | 143
5000601 | Л-2931 (ВЭС Ерейментау - Ерментау (т)) | q | line | 400260 | -0.001 | 0.004 | 155
5000602 | Л-2781 (Еркеншилик (т) - ВЭС Ерейментау) | q | line | 400261 | -30.07 | 1.5035 | 167
5000603 | Л-2721 (Смирново - Аврора) | q | line | 400259 | -2.44 | 0.122 | 143
5000604 | АТ-1 500/220 на ПС 500 кВ Нура | q | trafo | 500054 | 109.16 | 5.458 | 325
5000605 | Л-2317 (ЦРМЗ - ЭПК) | q | line | 400263 | -14.51 | 0.7255 | 54
5000606 | Л-2143 (Коян-коз - АТЭЦ-3 цепь левая) | q | line | 400264 | -27.07 | 1.3535 | 953
5000607 | Л-2153 (Коян-коз - АТЭЦ-3 цепь правая) | q | line | 400265 | -24.84 | 1.242 | 953
5000608 | Л-2143 (ПС-7А - Коян-коз цепь левая) | q | line | 400266 | -0.001 | 0.004 | 912
5000609 | Л-2153 (ПС-7А - Коян-коз цепь правая) | q | line | 400267 | -0.001 | 0.004 | 912
5000610 | Л-2463 (Робот - Алма) | q | line | 400268 | 57.47 | 2.8735 | 907
5000611 | Л-5320 (Агадырь - ЮКГРЭС) | q | line | 400269 | 46.67 | 2.3335 | 469
5000612 | Л-5017 (ЕЭК - ЭГРЭС-1) | q | line | 400270 | 35.82 | 1.791 | 31
5000613 | Л-2409 (Шымкент - ШТЭЦ-3) | q | line | 400272 | -0.001 | 0.004 | 831
5000614 | Л-2258 (Сарань - КарГРЭС-2 цепь правая) | q | line | 400273 | 20.86 | 1.043 | 308
5000615 | Л-2268 (Сарань - КарГРЭС-2 цепь левая) | q | line | 400273 | 11.18 | 0.559 | 308
5000616 | Л-2258 (Осакаровка - Сарань цепь правая) | q | line | 400276 | -0.001 | 0.004 | 306
5000617 | Л-2268 (Осакаровка - Сарань цепь левая) | q | line | 400277 | -0.001 | 0.004 | 306
5000618 | Л-5527 (ЕЭК - Рубцовская) | q | line | 400278 | 140.29 | 7.0145 | 31
5000619 | АТ-1 500/220 на Троицкой ГРЭС | q | trafo | 500057 | -0.001 | 0.004 | 4799
5000620 | Л-555 (Датка - Кемин) | q | line | 400279 | -0.001 | 0.004 | 2950
5000621 | Л-554 (Датка - Токтогульская ГЭС) | q | line | 400280 | -0.001 | 0.004 | 2950
5000622 | ВЛ 500 кВ Исеть - Козырево | q | line | 0 | 11.1 | 0.555 | 50001
5000623 | Л-5537 (ЕЭК - Иртышская) | q | line | 400282 | 80.78 | 4.039 | 31
5000624 | ВЛ 500 кВ Курчатовская - Шагол | q | line | 0 | -43.8 | 2.19 | 50002
5000625 | Л-532 (Заря - Барабинская) | q | line | 400285 | -189.8 | 9.49 | 1631
5000626 | Л-2518 (КарГРЭС-2 - Коунрад) | q | line | 400286 | -0.001 | 0.004 | 355
5000627 | ЭКВ АТ-1,2 500/220 на ПС 500 кВ Рубцовская | q | trafo | 500058 | -0.001 | 0.004 | 1621
5000628 | Л-551 (Рубцовская - Барнаульская) | q | line | 400287 | -4.02 | 0.201 | 1621
5000629 | Л-2353 (Бесагаш - Ерменсай) | q | line | 400288 | 0.8 | 0.04 | 940
5000630 | Л-2363 (Бесагаш - Ерменсай) | q | line | 400288 | -0.7 | 0.035 | 940
5000631 | АТ-1 500/220 на ПС 500 кВ Барнаульская | q | trafo | 500059 | 5.58 | 0.279 | 1630
5000632 | АТ-2 500/220 на ПС 500 кВ Барнаульская | q | trafo | 500060 | -5.02 | 0.251 | 1630
5000633 | Л-595 (Барнаульская - Алтай цепь 1) | q | line | 400291 | -100.81 | 5.0405 | 1630
5000634 | Л-596 (Барнаульская - Алтай цепь 2) | q | line | 400292 | -167.81 | 8.3905 | 1630
5000635 | Л-5370 (Экибастузская - Семей) | q | line | 400295 | 149.42 | 7.471 | 26
5000636 | Л-3074 (ПС-18 - Семей) | q | line | 400297 | -23.79 | 1.1895 | 218
5000637 | Л-5394 (Семей - Актогай) | q | line | 400298 | -172.94 | 8.647 | 980
5000638 | Л-2528 (КарГРЭС-2 - Коунрад) | q | line | 400286 | -0.001 | 0.004 | 355
5000639 | Л-5384 (Семей - Усть-Каменогорская) | q | line | 400300 | 145.08 | 7.254 | 980
5000640 | Л-3454 (ШГЭС - Семей) | q | line | 400301 | 58.26 | 2.913 | 220
5000641 | Л-5400 (Актогай - Талдыкорган) | q | line | 400302 | 2.23 | 0.1115 | 986
5000642 | ВЛ 500 кВ Беркут - Тюмень | q | line | 400303 | 46.76 | 2.338 | 4728
5000643 | ВЛ 500 кВ Курган - Беркут | q | line | 400304 | -53.8 | 2.69 | 4727
5000644 | Л-2308 (Нура - Металлургическая цепь левая) | q | line | 400305 | 57.43 | 2.8715 | 310
5000645 | Л-2288 (Металлургическая - отпайка Л-2288) | q | line | 400306 | -0.001 | 0.004 | 384
5000646 | Л-2383 (Мойнакская ГЭС - Робот) | q | line | 400307 | 21.9 | 1.095 | 935
5000647 | Л-2288 (КарТЭЦ-3 - отпайка Л-2288) | q | line | 400308 | -0.001 | 0.004 | 383
5000648 | Л-2373 (Мойнакская ГЭС - Шелек) | q | line | 400309 | -0.001 | 0.004 | 935
5000649 | Л-2063 (Таугуль - Ерменсай) | q | line | 400310 | -30 | 1.5 | 929
5000650 | Л-2073 (Таугуль - Ерменсай) | q | line | 400310 | -30.1 | 1.505 | 929
5000651 | Л-558 (Витязь - Восход) | q | line | 400312 | 153.99 | 7.6995 | 1852
5000652 | Л-567 (Восход - Таврическая) | q | line | 400313 | 9.88 | 0.494 | 1853
5000653 | Л-534 (Восход - Барабинская) | q | line | 400314 | 111.9 | 5.595 | 1853
5000654 | АТ-2 220/110 на ПС 220 кВ Коунрад | q | trafo | 500035 | -0.001 | 0.004 | 481
5000655 | Л-2278 (Металлургическая - отпайка Л-2278) | q | line | 400316 | -0.001 | 0.004 | 384
5000656 | Л-533 (Алтай - Заря) | q | line | 400317 | 44.1 | 2.205 | 1660
5000657 | Л-2278 (КарТЭЦ-3 - отпайка Л-2278) | q | line | 400318 | -0.001 | 0.004 | 383
5000658 | ВЛ 500 кВ Магнитогорская - Троицкая ГРЭС | q | line | 400319 | 75 | 3.75 | 4785
5000659 | ВЛ 500 кВ Козырево - Шагол | q | line | 400320 | -69.27 | 3.4635 | 4703
5000660 | ВЛ 500 кВ Ириклинская ГРЭС - Магнитогорская | q | line | 400321 | 194.17 | 9.7085 | 4790
5000661 | Л-2046 (Заречная - Центральная) | q | line | 400323 | 17.23 | 0.8615 | 596
5000662 | Л-2531 (ЕГПП - Чернозубовка) | q | line | 400325 | -0.001 | 0.004 | 170
5000663 | Л-1102 (Кокшетауская - Костанайская) | q | line | 400326 | 18.98 | 0.949 | 175
5000664 | Л-5170 (Агадырь - Экибастузская) | q | line | 400327 | -81.48 | 4.074 | 469
5000665 | Л-2347 (ЭГРЭС-1 - Бозшаколь(т)) | q | line | 400328 | -0.001 | 0.004 | 39
5000666 | Л-2357 (ЭГРЭС-1 - Бозшаколь(т)) | q | line | 400329 | -0.001 | 0.004 | 39
5000667 | Л-5577 (ЭГРЭС-1 - Таврическая) | q | line | 400330 | 162.79 | 8.1395 | 25
5000668 | Л-2448 (Балхашская - Моинты) | q | line | 400333 | -0.001 | 0.004 | 473
5000669 | Л-5120 (ЭГРЭС-1 - Нура) | q | line | 400334 | -20.57 | 1.0285 | 25
5000670 | АТ-1 500/220 на ПС 500 кВ Таврическая | q | trafo | 500064 | -0.001 | 0.004 | 1817
5000671 | АТ-2 500/220 на ПС 500 кВ Таврическая | q | trafo | 500065 | -0.001 | 0.004 | 1817
5000672 | Л-5143 (Шу - Фрунзе) | q | line | 400335 | -0.001 | 0.004 | 9932
5000673 | Л-5343 (Шу - Алматы) | q | line | 400336 | -68.82 | 3.441 | 9932
5000674 | Л-5333 (Шу - ЮКГРЭС) | q | line | 400337 | 68.82 | 3.441 | 9932
5000675 | АТ-3 500/220 на ПС 500 кВ Шу | q | trafo | 500066 | -22.19 | 1.1095 | 9932
5000676 | Л-2589 (РУ-6 - Шиели) | q | line | 400338 | -0.001 | 0.004 | 869
5000677 | Л-2529 (Жанакорган - РУ-6) | q | line | 400339 | 2.31 | 0.1155 | 865
5000678 | Л-555 (Иртышская - Таврическая) | q | line | 400340 | 44.69 | 2.2345 | 1850
5000679 | АТ-3 500/220 на ПС 500 кВ Иртышская | q | trafo | 500067 | -0.001 | 0.004 | 1850
5000680 | АТ-1 500/220 на ПС 500 кВ Фрунзе | q | trafo | 500068 | -0.001 | 0.004 | 2919
5000681 | АТ-2 500/220 на ПС 500 кВ Фрунзе | q | trafo | 500069 | -0.001 | 0.004 | 2919
5000682 | Т-13 500/220 на ТашГРЭС | q | trafo | 500070 | -0.001 | 0.004 | 2924
5000683 | ВЛ 500 кВ Южная - Рефтинская ГРЭС | q | line | 400354 | -47 | 2.35 | 4701
5000684 | ВЛ 500 кВ Южная - Курчатовская | q | line | 0 | -86.27 | 4.3135 | 4701
5000685 | ВЛ 500 кВ Рефтинская ГРЭС - Исеть | q | line | 0 | -85.88 | 4.294 | 4702
5000686 | ВЛ 500 кВ Рефтинская ГРЭС - Тюмень цепь 1 | q | line | 400357 | 135.99 | 6.7995 | 4702
5000687 | ВЛ 500 кВ Рефтинская ГРЭС - Тюмень цепь 2 | q | line | 400358 | 68 | 3.4 | 4702
5000688 | ВЛ 500 кВ Козырево - Курган | q | line | 400359 | -111 | 5.55 | 4703
5000689 | ВЛ 500 кВ Исеть - Курчатовская | q | line | 0 | -43.73 | 2.1865 | 50001
5000690 | Л-540 (Барнаульская - Новокузнецкая) | q | line | 400365 | -160.2 | 8.01 | 1630
5000691 | Л-1106 (Алтай - Итатская) | q | line | 400366 | -219.26 | 10.963 | 1660
5000692 | ВЛ 500 кВ Заря - Юрга | q | line | 400367 | -70.19 | 3.5095 | 1631
5000693 | АТ-1 500/220 на ПС 500 кВ Барабинская | q | trafo | 500074 | -22.8 | 1.14 | 9917
5000694 | Л-2479 (Шымкент - Бадам) | q | line | 400155 | -0.001 | 0.004 | 831
5000695 | Л-2799 (Жамбыл - Бурное-тяга(т)) | q | line | 400136 | -0.001 | 0.004 | 801
5000696 | Л-2253 (Жидели - Шу) | q | line | 400136 | 2.44 | 0.122 | 931
5000697 | Л-2019 (отпайка - СЭС Жалагаш) | q | line | 400176 | -0.001 | 0.004 | 861
5000698 | Л-2303 (ЮКГРЭС - Mынарал) | q | line | 0 | -0.001 | 0.004 | 901
5000699 | Л-2087 (ЭГРЭС-1 - НС-7) | q | line | 400055 | -0.001 | 0.004 | 39
5000700 | Л-2238 (КарГРЭС-2 - Кара-мурын) | q | line | 400083 | -0.001 | 0.004 | 355
5000701 | Л-2186 (ЕГПП - Челгаши) | q | line | 400033 | -0.001 | 0.004 | 170
5000702 | Л-2521 (ЕГПП - ОП-80) | q | line | 400195 | -0.001 | 0.004 | 170
5000703 | цгпп - Жалтыр (т) | q | line | 400202 | -0.001 | 0.004 | 130
5000704 | Атбасар - Жалтыр (т) | q | line | 400201 | -0.001 | 0.004 | 134
5000705 | Л-2761 (ЦГПП - Сары-Оба(т)) | q | line | 400203 | -0.001 | 0.004 | 130
5000706 | Л-2621 (Ельтай(т) - Макинск) | q | line | 400228 | 19.49 | 0.9745 | 178
5000707 | Л-2759 (ЖГРЭС - Мерке) | q | line | 400381 | -0.001 | 0.004 | 805
5000708 | ЭКВ ВЛ 220 кВ (Главная - Чуйская - Кемин) | q | line | 400382 | -0.001 | 0.004 | 2916
5000709 | ЭКВ ВЛ 500 кВ (Фрунзе - Тулебердыева - Токтогульская ГЭС) | q | line | 400383 | -0.001 | 0.004 | 2919
5000710 | ЭКВ ВЛ 220 кВ (Главная - Кара-Балта - Фрунзе) | q | line | 400384 | -0.001 | 0.004 | 2916
5000711 | ВЛ 500 кВ Юрга - Ново-Анжерская | q | line | 0 | 0 | 0.004 | 1632
5000712 | ВЛ 500 кВ Ново-Анжерская - Итатская | q | line | 0 | 80.34 | 4.017 | 1633
5000713 | ВЛ 500 кВ Ново-Анжерская - Беловская ГРЭС | q | line | 0 | -108.6 | 5.43 | 1633
5000714 | ВЛ 500 кВ Беловская ГРЭС - Кузбасская | q | line | 0 | -20.13 | 1.0065 | 1637
5000715 | ВЛ 500 кВ Кузбасская - Новокузнецкая | q | line | 0 | 122.8 | 6.14 | 1652
5000716 | Л-2941 (АТЭЦ-2 - ВЭС Экспо) | q | line | 0 | -4.6 | 0.23 | 108
5000717 | Л-2033 (СЭС Капчагай - Сары-Озек) | q | line | 0 | -0.001 | 0.004 | 946
5000718 | Л-2579 (Кызылординская - СЭС Байконыр) | q | line | 0 | 0 | 0.004 | 862
5000719 | ЭКВ ВЛ 220 кВ (Бадам(т) - Арыс(т) - Монтайтас(т) - Жылга(т)) | q | line | 0 | -0.001 | 0.004 | 836
5000720 | ЭКВ ВЛ 220 кВ (Кызылсай(т) - Тюлькубас(т) - Бурное-тяга(т)) | q | line | 0 | -0.001 | 0.004 | 845
5000721 | ЭКВ ВЛ 220 кВ (Жидели(т) - Кияхты(т) - Шыганак(т)) | q | line | 0 | -0.001 | 0.004 | 931
5000722 | ЭКВ ВЛ 220 кВ (Мынарал(т) - Сарышаган(т) - Каражингил(т) - Моинты(т)) | q | line | 0 | -0.001 | 0.004 | 924
5000723 | ЭКВ ВЛ 220 кВ (Кара-Мурын(т) - Жарык(т) - Айса(т)) | q | line | 0 | -0.001 | 0.004 | 450
5000724 | ЭКВ ВЛ 220 кВ (НС-19 - НС-17 - НС-12 - НС-7) | q | line | 0 | -0.001 | 0.004 | 309
5000725 | Л-2771 (Еркеншилик(т) - Сары-Оба(т)) | q | line | 400229 | -0.001 | 0.004 | 167
5000726 | ЭКВ ВЛ 220 кВ (Ельтай(т) - Шортанды(т) - Танкерис(т)) | q | line | 0 | -0.001 | 0.004 | 178
5000727 | ЭКВ ВЛ 220 кВ (ОП-80 - Жаксы - Перекатная) | q | line | 0 | -0.001 | 0.004 | 165
5000728 | ЭКВ ВЛ 220 кВ (Апановка - Кусмурын - Аман-Карагай - Челгаши) | q | line | 0 | -0.001 | 0.004 | 573
5000729 | ЭКВ ВЛ 220 кВ (СЭС Жалагаш - Жалагаш - Жусалы - ГПП-2) | q | line | 0 | -0.001 | 0.004 | 866
5000730 | ВЛ 500 кВ Итатская - Томская | q | line | 0 | -0.001 | 0.004 | 1636
5000731 | ВЛ 500 кВ Ново-Анжерская - Томская | q | line | 0 | -0.001 | 0.004 | 1633
5000732 | АТ-1 500/220 на ПС 500 кВ Актогай | q | trafo | 0 | -0.001 | 0.004 | 986

## line_std_types
| c_nf_per_km | r_ohm_per_km | x_ohm_per_km | max_i_ka | type | q_mm2 | alpha
NAYY 4x50 SE | 210 | 0.642 | 0.083 | 0.142 | cs | 50 | 0.00403
NAYY 4x120 SE | 264 | 0.225 | 0.08 | 0.242 | cs | 120 | 0.00403
NAYY 4x150 SE | 261 | 0.208 | 0.08 | 0.27 | cs | 150 | 0.00403
NA2XS2Y 1x95 RM/25 12/20 kV | 216 | 0.313 | 0.132 | 0.252 | cs | 95 | 0.00403
NA2XS2Y 1x185 RM/25 12/20 kV | 273 | 0.161 | 0.117 | 0.362 | cs | 185 | 0.00403
NA2XS2Y 1x240 RM/25 12/20 kV | 304 | 0.122 | 0.112 | 0.421 | cs | 240 | 0.00403
NA2XS2Y 1x95 RM/25 6/10 kV | 315 | 0.313 | 0.123 | 0.249 | cs | 95 | 0.00403
NA2XS2Y 1x185 RM/25 6/10 kV | 406 | 0.161 | 0.11 | 0.358 | cs | 185 | 0.00403
NA2XS2Y 1x240 RM/25 6/10 kV | 456 | 0.122 | 0.105 | 0.416 | cs | 240 | 0.00403
NA2XS2Y 1x150 RM/25 12/20 kV | 250 | 0.206 | 0.116 | 0.319 | cs | 150 | 0.00403
NA2XS2Y 1x120 RM/25 12/20 kV | 230 | 0.253 | 0.119 | 0.283 | cs | 120 | 0.00403
NA2XS2Y 1x70 RM/25 12/20 kV | 190 | 0.443 | 0.132 | 0.22 | cs | 70 | 0.00403
NA2XS2Y 1x150 RM/25 6/10 kV | 360 | 0.206 | 0.11 | 0.315 | cs | 150 | 0.00403
NA2XS2Y 1x120 RM/25 6/10 kV | 340 | 0.253 | 0.113 | 0.28 | cs | 120 | 0.00403
NA2XS2Y 1x70 RM/25 6/10 kV | 280 | 0.443 | 0.123 | 0.217 | cs | 70 | 0.00403
N2XS(FL)2Y 1x120 RM/35 64/110 kV | 112 | 0.153 | 0.166 | 0.366 | cs | 120 | 0.00393
N2XS(FL)2Y 1x185 RM/35 64/110 kV | 125 | 0.099 | 0.156 | 0.457 | cs | 185 | 0.00393
N2XS(FL)2Y 1x240 RM/35 64/110 kV | 135 | 0.075 | 0.149 | 0.526 | cs | 240 | 0.00393
N2XS(FL)2Y 1x300 RM/35 64/110 kV | 144 | 0.06 | 0.144 | 0.588 | cs | 300 | 0.00393
15-AL1/3-ST1A 0.4 | 11 | 1.8769 | 0.35 | 0.105 | ol | 16 | 0.00403
24-AL1/4-ST1A 0.4 | 11.25 | 1.2012 | 0.335 | 0.14 | ol | 24 | 0.00403
48-AL1/8-ST1A 0.4 | 12.2 | 0.5939 | 0.3 | 0.21 | ol | 48 | 0.00403
94-AL1/15-ST1A 0.4 | 13.2 | 0.306 | 0.29 | 0.35 | ol | 94 | 0.00403
34-AL1/6-ST1A 10.0 | 9.7 | 0.8342 | 0.36 | 0.17 | ol | 34 | 0.00403
48-AL1/8-ST1A 10.0 | 10.1 | 0.5939 | 0.35 | 0.21 | ol | 48 | 0.00403
70-AL1/11-ST1A 10.0 | 10.4 | 0.4132 | 0.339 | 0.29 | ol | 70 | 0.00403
94-AL1/15-ST1A 10.0 | 10.75 | 0.306 | 0.33 | 0.35 | ol | 94 | 0.00403
122-AL1/20-ST1A 10.0 | 11.1 | 0.2376 | 0.323 | 0.41 | ol | 122 | 0.00403
149-AL1/24-ST1A 10.0 | 11.25 | 0.194 | 0.315 | 0.47 | ol | 149 | 0.00403
34-AL1/6-ST1A 20.0 | 9.15 | 0.8342 | 0.382 | 0.17 | ol | 34 | 0.00403
48-AL1/8-ST1A 20.0 | 9.5 | 0.5939 | 0.372 | 0.21 | ol | 48 | 0.00403
70-AL1/11-ST1A 20.0 | 9.7 | 0.4132 | 0.36 | 0.29 | ol | 70 | 0.00403
94-AL1/15-ST1A 20.0 | 10 | 0.306 | 0.35 | 0.35 | ol | 94 | 0.00403
122-AL1/20-ST1A 20.0 | 10.3 | 0.2376 | 0.344 | 0.41 | ol | 122 | 0.00403
149-AL1/24-ST1A 20.0 | 10.5 | 0.194 | 0.337 | 0.47 | ol | 149 | 0.00403
184-AL1/30-ST1A 20.0 | 10.75 | 0.1571 | 0.33 | 0.535 | ol | 184 | 0.00403
243-AL1/39-ST1A 20.0 | 11 | 0.1188 | 0.32 | 0.645 | ol | 243 | 0.00403
48-AL1/8-ST1A 110.0 | 8 | 0.5939 | 0.46 | 0.21 | ol | 48 | 0.00403
70-AL1/11-ST1A 110.0 | 8.4 | 0.4132 | 0.45 | 0.29 | ol | 70 | 0.00403
94-AL1/15-ST1A 110.0 | 8.65 | 0.306 | 0.44 | 0.35 | ol | 94 | 0.00403
122-AL1/20-ST1A 110.0 | 8.5 | 0.2376 | 0.43 | 0.41 | ol | 122 | 0.00403
149-AL1/24-ST1A 110.0 | 8.75 | 0.194 | 0.41 | 0.47 | ol | 149 | 0.00403
184-AL1/30-ST1A 110.0 | 8.8 | 0.1571 | 0.4 | 0.535 | ol | 184 | 0.00403
243-AL1/39-ST1A 110.0 | 9 | 0.1188 | 0.39 | 0.645 | ol | 243 | 0.00403
305-AL1/39-ST1A 110.0 | 9.2 | 0.0949 | 0.38 | 0.74 | ol | 305 | 0.00403
490-AL1/64-ST1A 110.0 | 9.75 | 0.059 | 0.37 | 0.96 | ol | 490 | 0.00403
679-AL1/86-ST1A 110.0 | 9.95 | 0.042 | 0.36 | 1.15 | ol | 679 | 0.00403
490-AL1/64-ST1A 220.0 | 10 | 0.059 | 0.285 | 0.96 | ol | 490 | 0.00403
679-AL1/86-ST1A 220.0 | 11.7 | 0.042 | 0.275 | 1.15 | ol | 679 | 0.00403
490-AL1/64-ST1A 380.0 | 11 | 0.059 | 0.253 | 0.96 | ol | 490 | 0.00403
679-AL1/86-ST1A 380.0 | 14.6 | 0.042 | 0.25 | 1.15 | ol | 679 | 0.00403

## trafo_std_types
| i0_percent | pfe_kw | vkr_percent | sn_mva | vn_lv_kv | vn_hv_kv | vk_percent | shift_degree | vector_group | tap_side | tap_neutral | tap_min | tap_max | tap_step_degree | tap_step_percent | tap_phase_shifter
160 MVA 380/110 kV | 0.06 | 60 | 0.25 | 160 | 110 | 380 | 12.2 | 0 | Yy0 | hv | 0 | -9 | 9 | 0 | 1.5 | FALSE
100 MVA 220/110 kV | 0.06 | 55 | 0.26 | 100 | 110 | 220 | 12 | 0 | Yy0 | hv | 0 | -9 | 9 | 0 | 1.5 | FALSE
63 MVA 110/20 kV | 0.04 | 22 | 0.32 | 63 | 20 | 110 | 18 | 150 | YNd5 | hv | 0 | -9 | 9 | 0 | 1.5 | FALSE
40 MVA 110/20 kV | 0.05 | 18 | 0.34 | 40 | 20 | 110 | 16.2 | 150 | YNd5 | hv | 0 | -9 | 9 | 0 | 1.5 | FALSE
25 MVA 110/20 kV | 0.07 | 14 | 0.41 | 25 | 20 | 110 | 12 | 150 | YNd5 | hv | 0 | -9 | 9 | 0 | 1.5 | FALSE
63 MVA 110/10 kV | 0.04 | 22 | 0.32 | 63 | 10 | 110 | 18 | 150 | YNd5 | hv | 0 | -9 | 9 | 0 | 1.5 | FALSE
40 MVA 110/10 kV | 0.05 | 18 | 0.34 | 40 | 10 | 110 | 16.2 | 150 | YNd5 | hv | 0 | -9 | 9 | 0 | 1.5 | FALSE
25 MVA 110/10 kV | 0.07 | 14 | 0.41 | 25 | 10 | 110 | 12 | 150 | YNd5 | hv | 0 | -9 | 9 | 0 | 1.5 | FALSE
0.25 MVA 20/0.4 kV | 0.32 | 0.8 | 1.44 | 0.25 | 0.4 | 20 | 6 | 150 | Yzn5 | hv | 0 | -2 | 2 | 0 | 2.5 | FALSE
0.4 MVA 20/0.4 kV | 0.3375 | 1.35 | 1.425 | 0.4 | 0.4 | 20 | 6 | 150 | Dyn5 | hv | 0 | -2 | 2 | 0 | 2.5 | FALSE
0.63 MVA 20/0.4 kV | 0.2619 | 1.65 | 1.206 | 0.63 | 0.4 | 20 | 6 | 150 | Dyn5 | hv | 0 | -2 | 2 | 0 | 2.5 | FALSE
0.25 MVA 10/0.4 kV | 0.24 | 0.6 | 1.2 | 0.25 | 0.4 | 10 | 4 | 150 | Dyn5 | hv | 0 | -2 | 2 | 0 | 2.5 | FALSE
0.4 MVA 10/0.4 kV | 0.2375 | 0.95 | 1.325 | 0.4 | 0.4 | 10 | 4 | 150 | Dyn5 | hv | 0 | -2 | 2 | 0 | 2.5 | FALSE
0.63 MVA 10/0.4 kV | 0.1873 | 1.18 | 1.0794 | 0.63 | 0.4 | 10 | 4 | 150 | Dyn5 | hv | 0 | -2 | 2 | 0 | 2.5 | FALSE
3хAODCTN-167000/500/220 | 0.55 | 270 | 0.18862 | 501 | 230 | 500 | 11 | 0 | Yy0 | hv | 0 | -8 | 8 | 0 | 1.5 | FALSE
3хAODCTN-167000/500/220-AVRORA | 0.55 | 270 | 0.18862 | 501 | 230 | 500 | 11 | 0 | Yy0 | lv | 7 | 1 | 13 | 0 | 2 | FALSE
3хAODCTN-167000/500/220-ALMA | 0.55 | 270 | 0.18862 | 501 | 230 | 500 | 11 | 0 | Yy0 | lv | 9 | 1 | 17 | 0 | 1.5 | FALSE
3хAODCTN-167000/500/220-ALMATY | 0.55 | 270 | 0.18862 | 501 | 230 | 500 | 11 | 0 | Yy0 | lv | 9 | 1 | 17 | 0 | 1.5 | FALSE
3xAODCTN-167000/500/220-UK500-220 | 0.55 | 270 | 0.18862 | 501 | 230 | 500 | 11 | 0 | Yy0 | lv | 7 | 1 | 13 | 0 | 1.5 | FALSE
3xAODCTN-167000/500/220-TSGPP | 0.55 | 270 | 0.18862 | 501 | 230 | 500 | 11 | 0 | Yy0 | lv | 7 | 1 | 13 | 0 | 2 | FALSE
3xAODCTN-167000/500/220-SHYMKENT-500-220 | 0.55 | 270 | 0.18862 | 501 | 230 | 500 | 11 | 0 | Yy0 | lv | 7 | 1 | 13 | 0 | 2 | FALSE
EEC-220/20 | 0.5 | 274 | 0.21968 | 630 | 20 | 242 | 10.7 | 0 | Yy0 | hv | 0 | -2 | 2 | 0 | 2 | FALSE
EEC-500/20 | 0.54 | 370 | 0.20075 | 400 | 20 | 525 | 12.6 | 0 | Yy0 | hv | 0 | -2 | 2 | 0 | 2 | FALSE
EEC-500/220 | 0.291 | 273.3 | 0.17066 | 801 | 230 | 500 | 11.9 | 0 | Yy0 | hv | 9 | 1 | 17 | 0 | 1.5 | FALSE
ZHITIKARA-500-110 | 0.55 | 220 | 0.42 | 250 | 121 | 500 | 10 | 0 | Yy0 | hv | 0 | -2 | 2 | 0 | 2 | FALSE
PTETS-220/110 | 3 | 452 | 0.28667 | 240 | 121 | 242 | 12.3 | 0 | Yy0 | hv | 0 | -2 | 2 | 0 | 2 | FALSE
TR.GES500-TR.GRES-220 | 0 | 0 | 0.22428 | 630 | 220 | 500 | 11.62 | 0 | Yy0 | hv | 0 | -2 | 2 | 0 | 2 | FALSE
TSGPP-220/110 | 0.139 | 90.073 | 0.15432 | 250 | 121 | 230 | 11 | 0 | Yy0 | hv | 0 | -2 | 2 | 0 | 2 | FALSE
EGRES-1-500/20 | 0.35 | 460 | 0.20635 | 630 | 20 | 525 | 14 | 0 | Yy0 | hv | 0 | -2 | 2 | 0 | 2 | FALSE
EGRES-1-500/220 | 0.15 | 297.45 | 0.025121 | 801 | 220 | 500 | 8.6 | 0 | Yy0 | hv | 9 | 1 | 17 | 0 | 1.41 | FALSE
EGRES-1-BL2 | 0.066 | 235.57 | 0.19873 | 630 | 20 | 242 | 12.8 | 0 | Yy0 | hv | 0 | -2 | 2 | 0 | 2 | FALSE
EGRES-2-500/20 | 0.21 | 380 | 0.20317 | 630 | 20 | 525 | 14.7 | 0 | Yy0 | hv | 0 | -2 | 2 | 0 | 2 | FALSE
balhash220-110 | 0.4 | 65 | 0.252 | 125 | 121 | 230 | 11 | 0 | Yy0 | hv | 0 | -2 | 2 | 0 | 2 | FALSE
kounrad-220/110 | 0.45 | 37 | 0.31746 | 63 | 121 | 230 | 11 | 0 | Yy0 | hv | 0 | -2 | 2 | 0 | 2 | FALSE
kumkol220-110 | 0.45 | 37 | 0.31746 | 63 | 121 | 230 | 11 | 0 | Yy0 | hv | 0 | -2 | 2 | 0 | 2 | FALSE
ps-7-ahbk220-110 | 0.4 | 65 | 0.252 | 125 | 121 | 230 | 11 | 0 | Yy0 | hv | 0 | -2 | 2 | 0 | 2 | FALSE
shges-220/14 | 0.5 | 207 | 0.24 | 250 | 13.8 | 242 | 11 | 0 | Yy0 | hv | 0 | -2 | 2 | 0 | 2 | FALSE
akzhar-200 | 0.45 | 48 | 0.215 | 200 | 121 | 230 | 11 | 0 | Yy0 | hv | 0 | -2 | 2 | 0 | 2 | FALSE
ekib-neprav | 0.7 | 210 | 0.3788 | 250 | 6.3 | 220 | 10.8 | 0 | Yy0 | hv | 0 | -2 | 2 | 0 | 2 | FALSE
zhtets220-110 | 0.4 | 65 | 0.252 | 125 | 121 | 230 | 11 | 0 | Yy0 | hv | 0 | -2 | 2 | 0 | 2 | FALSE
nikolskaya-220-110 | 0.4 | 65 | 0.252 | 125 | 121 | 230 | 11 | 0 | Yy0 | hv | 0 | -2 | 2 | 0 | 2 | FALSE
btets-110-10 | 0.65 | 50 | 0.4 | 40 | 11 | 115 | 10.5 | 0 | Yy0 | hv | 0 | -2 | 2 | 0 | 2 | FALSE
zhgres-220-16 | 0.7 | 210 | 0.3788 | 250 | 15.75 | 220 | 10.8 | 0 | Yy0 | hv | 0 | -2 | 2 | 0 | 2 | FALSE
zhgres-220-110 | 1 | 285 | 0.172 | 240 | 121 | 242 | 11.3 | 0 | Yy0 | hv | 0 | -2 | 2 | 0 | 2 | FALSE
kapchagay | 0.5 | 135 | 0.304 | 125 | 13.8 | 242 | 11 | 0 | Yy0 | hv | 0 | -2 | 2 | 0 | 2 | FALSE
moinak | 0.5 | 140 | 0.275 | 200 | 15.75 | 220 | 10.5 | 0 | Yy0 | hv | 0 | -2 | 2 | 0 | 2 | FALSE
TR-220/35 | 0.5 | 140 | 0.275 | 200 | 35 | 220 | 10.5 | 0 | Yy0 | hv | 0 | -2 | 2 | 0 | 2 | FALSE

## trafo3w_std_types
| sn_hv_mva | sn_mv_mva | sn_lv_mva | vn_hv_kv | vn_mv_kv | vn_lv_kv | vk_hv_percent | vk_mv_percent | vk_lv_percent | vkr_hv_percent | vkr_mv_percent | vkr_lv_percent | pfe_kw | i0_percent | shift_mv_degree | shift_lv_degree | vector_group | tap_side | tap_neutral | tap_min | tap_max | tap_step_percent
63/25/38 MVA 110/20/10 kV | 63 | 25 | 38 | 110 | 20 | 10 | 10.4 | 10.4 | 10.4 | 0.28 | 0.32 | 0.35 | 35 | 0.89 | 0 | 0 | YN0yn0yn0 | hv | 0 | -10 | 10 | 1.2
63/25/38 MVA 110/10/10 kV | 63 | 25 | 38 | 110 | 10 | 10 | 10.4 | 10.4 | 10.4 | 0.28 | 0.32 | 0.35 | 35 | 0.89 | 0 | 0 | YN0yn0yn0 | hv | 0 | -10 | 10 | 1.2

## res_bus
| vm_pu | va_degree | p_mw | q_mvar
25
26
27
28
29
30
31
32
33
36
37
38
39
44
50
51
52
53
54
55
56
58
59
60
61
62
101
102
103
104
108
123
124
125
126
129
130
132
134
135
136
142
143
144
147
148
150
151
153
155
156
157
159
160
161
162
163
164
165
166
167
169
170
172
173
175
176
178
179
180
186
191
214
215
218
220
221
222
240
241
242
251
306
307
308
309
310
314
315
318
325
355
383
384
450
451
452
453
454
455
457
461
462
463
464
465
466
467
468
469
470
471
472
473
474
475
476
477
480
481
482
483
484
571
572
573
574
575
576
577
578
582
585
590
592
593
594
595
596
800
801
802
803
804
805
806
807
809
810
813
814
815
816
817
830
831
834
835
836
837
838
839
840
841
842
843
844
845
846
860
861
862
863
865
866
867
869
900
901
902
903
904
907
908
909
910
911
912
913
918
924
925
928
929
930
931
932
935
937
938
939
940
941
942
950
951
953
980
981
986
987
988
1621
1622
1630
1631
1632
1636
1638
1640
1660
1671
1673
1816
1817
1850
1851
1852
1853
1854
2915
2916
2917
2918
2919
2920
2921
2922
2923
2924
2925
2926
2932
2940
2945
2950
2951
2952
3004
3005
3006
3019
3020
3102
3103
3104
4004
4701
4702
4703
4705
4709
4712
4714
4715
4727
4728
4730
4781
4782
4785
4790
4791
4798
4799
5957
5958
9001
9917
9932
47161
50001
50002
50014
50032

## res_line
| p_from_mw | q_from_mvar | p_to_mw | q_to_mvar | pl_mw | ql_mvar | i_from_ka | i_to_ka | i_ka | vm_from_pu | va_from_degree | vm_to_pu | va_to_degree | loading_percent
400001
400002
400003
400004
400005
400006
400007
400008
400009
400010
400011
400012
400013
400014
400015
400016
400017
400018
400019
400020
400021
400022
400023
400024
400025
400026
400027
400028
400029
400030
400031
400032
400033
400034
400035
400036
400037
400038
400039
400040
400041
400042
400043
400044
400045
400046
400047
400048
400049
400050
400051
400052
400053
400054
400055
400056
400057
400058
400059
400060
400061
400062
400063
400064
400065
400066
400067
400068
400069
400070
400071
400072
400073
400074
400075
400076
400077
400078
400079
400080
400081
400082
400083
400084
400085
400086
400087
400088
400089
400090
400091
400092
400093
400094
400095
400096
400097
400098
400099
400100
400101
400102
400103
400104
400105
400106
400107
400108
400109
400110
400111
400112
400113
400114
400115
400116
400117
400118
400119
400120
400121
400122
400123
400124
400125
400126
400127
400128
400129
400130
400131
400132
400133
400134
400135
400136
400137
400138
400139
400140
400141
400142
400143
400144
400145
400146
400147
400148
400149
400150
400151
400152
400153
400154
400155
400156
400157
400158
400159
400160
400161
400162
400163
400164
400165
400166
400167
400168
400169
400170
400171
400172
400173
400174
400175
400176
400177
400178
400179
400180
400181
400182
400183
400184
400185
400186
400187
400188
400189
400190
400191
400192
400193
400194
400195
400196
400197
400198
400199
400200
400201
400202
400203
400204
400205
400206
400207
400208
400209
400210
400211
400212
400213
400214
400215
400216
400217
400218
400219
400220
400221
400222
400223
400224
400225
400226
400227
400228
400229
400230
400231
400232
400233
400234
400235
400236
400237
400238
400239
400240
400241
400242
400243
400244
400245
400246
400247
400248
400249
400250
400251
400252
400253
400254
400255
400256
400257
400258
400259
400260
400261
400262
400263
400264
400265
400266
400267
400268
400269
400270
400271
400272
400273
400274
400275
400276
400277
400278
400279
400280
400281
400282
400283
400284
400285
400286
400287
400288
400289
400290
400291
400292
400293
400294
400295
400296
400297
400298
400299
400300
400301
400302
400303
400304
400305
400306
400307
400308
400309
400310
400311
400312
400313
400314
400315
400316
400317
400318
400319
400320
400321
400322
400323
400324
400325
400326
400327
400328
400329
400330
400331
400332
400333
400334
400335
400336
400337
400338
400339
400340
400341
400342
400343
400344
400345
400346
400347
400348
400349
400350
400351
400352
400353
400354
400355
400356
400357
400358
400359
400360
400361
400362
400363
400364
400365
400366
400367
400368
400369
400370
400371
400372
400373
400374
400375
400376
400377
400378
400379
400380
400381
400382
400383
400384

## res_trafo
| p_hv_mw | q_hv_mvar | p_lv_mw | q_lv_mvar | pl_mw | ql_mvar | i_hv_ka | i_lv_ka | vm_hv_pu | va_hv_degree | vm_lv_pu | va_lv_degree | loading_percent
500001
500002
500003
500004
500005
500006
500007
500008
500009
500010
500011
500012
500013
500014
500015
500016
500017
500018
500019
500020
500021
500022
500023
500024
500025
500026
500027
500028
500029
500030
500031
500032
500033
500034
500035
500036
500037
500038
500039
500040
500041
500042
500043
500044
500045
500046
500047
500048
500049
500050
500051
500052
500053
500054
500055
500056
500057
500058
500059
500060
500061
500062
500063
500064
500065
500066
500067
500068
500069
500070
500071
500072
500073
500074

## res_ext_grid
| p_mw | q_mvar
47090

## res_load
| p_mw | q_mvar
200001
200002
200003
200004
200005
200006
200007
200008
200009
200010
200011
200012
200013
200014
200015
200016
200017
200018
200019
200020
200021
200022
200023
200024
200025
200026
200027
200028
200029
200030
200031
200032
200033
200034
200035
200036
200037
200038
200039
200040
200041
200042
200043
200044
200045
200046
200047
200048
200049
200050
200051
200052
200053
200054
200055
200056
200057
200058
200059
200060
200061
200062
200063
200064
200065
200066
200067
200068
200069
200070
200071
200072
200073
200074
200075
200076
200077
200078
200079
200080
200081
200082
200083
200084
200085
200086
200087
200088
200089
200090
200091
200092
200093
200094
200095
200096
200097
200098
200099
200100
200101
200102
200103
200104
200105
200106
200107
200108
200109
200110
200111
200112
200113
200114
200115
200116
200117
200118
200119
200120
200121
200122
200123
200124
200125
200126
200127
200128
200129
200130
200131
200132
200133
200134
200135
200136
200137
200138
200139
200140
200141
200142
200143
200144
200145
200146
200147
200148
200149
200150
200151
200152
200153
200154
200155
200156
200157
200158
200159
200160
200161
200162
200163
200164
200165
200166
200167
200168
200169
200170
200171
200172
200173
200174
200175
200176
200177
200178
200179
200180
200181
200182
200183
200184
200185
200186
200187
200188
200189
200190
200191
200192
200193
200194
200195
200196
200197
200198
200199
200200
200201
200202
200203
200204
200205
200206
200207
200208
200209
200230

## res_shunt
| p_mw | q_mvar | vm_pu
600001
600002
600003
600004
600005
600006
600007
600008
600009
600010
600011
600012
600013
600014
600015
600016
600017
600018
600019
600020
600021
600022
600023
600024
600025
600026
600027
600028
600029
600030
600031
600032
600033
600034
600035
600036
600037
600038
600039
600040
600041
600042
600043
600044
600045
600046
600047
600048
600049
600050
600051
600052
600053
600054
600055

## res_gen
| p_mw | q_mvar | va_degree | vm_pu
300001
300002
300003
300004
300005
300006
300007
300008
300009
300010
300013
300014
300015
300016
300017
300018
300019
300020
300021
300022
300023
300024
300025
300026
300027
300028
300029
300030
300031
300032
300033
300034
300035
300036
300037
300038
300039
300040
300041
300042
300043
300044
300045
300046
300047
300048
300049
300050
300051
300052
300053
300054
300055
300056
300057
300058
300059
300060
300061
300062
300063
300064
300065
300066
300067
300068
300069
300070
300071
300072
300073
300074
300075
300076
300077
300078
300079
300080
300081
300082
300083
300084
300085
300086
300087
300088
300089
300090
300091
300092
300093
300094
300095
300096
300097
300098
300099
300100
300101
300102
300103
300104
300105
300106
300107
300108
300109
300110
300111
300112
300113
300114
300115
300116
300117
300118
300119
300120
300121
300122
300123
300124
300125
300126
300127
300128
300129
300130
300131
300132
300133
300134
300135
300136
300137
300138
300139
300140
300141
300142
300143
300144
300145
300146
300147
300148
300149
300150
300151
300152
300153
300154
300155
300156
300157
300158
300159
300160
300161
300162
300163
300164
300165
300166
300167
300168
300169
300170
300171
300172
300173
300174
300175
300176
300177
300178
300179
300180
300181
300182
300183
300184
300185
300186
300187
300188
300189
300190
300191
300192
300193
300194
300195
300196
300197
300198
300199
300200
300201
300202
300203
300204
300205
300206
300207
300208
300209

## dtypes
| element | column | dtype
0 | bus | name | object
1 | bus | vn_kv | float64
2 | bus | type | object
3 | bus | zone | object
4 | bus | in_service | bool
5 | load | name | object
6 | load | bus | uint32
7 | load | p_mw | float64
8 | load | q_mvar | float64
9 | load | const_z_percent | float64
10 | load | const_i_percent | float64
11 | load | sn_mva | float64
12 | load | scaling | float64
13 | load | in_service | bool
14 | load | type | object
15 | gen | name | object
16 | gen | bus | uint32
17 | gen | p_mw | float64
18 | gen | vm_pu | float64
19 | gen | sn_mva | float64
20 | gen | min_q_mvar | float64
21 | gen | max_q_mvar | float64
22 | gen | scaling | float64
23 | gen | slack | bool
24 | gen | in_service | bool
25 | gen | slack_weight | float64
26 | gen | type | object
27 | gen | power_station_trafo | float64
28 | shunt | bus | uint32
29 | shunt | name | object
30 | shunt | q_mvar | float64
31 | shunt | p_mw | float64
32 | shunt | vn_kv | float64
33 | shunt | step | uint32
34 | shunt | max_step | uint32
35 | shunt | in_service | bool
36 | ext_grid | name | object
37 | ext_grid | bus | uint32
38 | ext_grid | vm_pu | float64
39 | ext_grid | va_degree | float64
40 | ext_grid | slack_weight | float64
41 | ext_grid | in_service | bool
42 | line | name | object
43 | line | std_type | object
44 | line | from_bus | uint32
45 | line | to_bus | uint32
46 | line | length_km | float64
47 | line | r_ohm_per_km | float64
48 | line | x_ohm_per_km | float64
49 | line | c_nf_per_km | float64
50 | line | g_us_per_km | float64
51 | line | max_i_ka | float64
52 | line | df | float64
53 | line | parallel | uint32
54 | line | type | object
55 | line | in_service | bool
56 | trafo | name | object
57 | trafo | std_type | object
58 | trafo | hv_bus | uint32
59 | trafo | lv_bus | uint32
60 | trafo | sn_mva | float64
61 | trafo | vn_hv_kv | float64
62 | trafo | vn_lv_kv | float64
63 | trafo | vk_percent | float64
64 | trafo | vkr_percent | float64
65 | trafo | pfe_kw | float64
66 | trafo | i0_percent | float64
67 | trafo | shift_degree | float64
68 | trafo | tap_side | object
69 | trafo | tap_neutral | float64
70 | trafo | tap_min | float64
71 | trafo | tap_max | float64
72 | trafo | tap_step_percent | float64
73 | trafo | tap_step_degree | float64
74 | trafo | tap_pos | float64
75 | trafo | tap_phase_shifter | bool
76 | trafo | parallel | uint32
77 | trafo | df | float64
78 | trafo | in_service | bool
79 | trafo | pt_percent | float64
80 | trafo | oltc | object
81 | res_bus | vm_pu | float64
82 | res_bus | va_degree | float64
83 | res_bus | p_mw | float64
84 | res_bus | q_mvar | float64
85 | res_line | p_from_mw | float64
86 | res_line | q_from_mvar | float64
87 | res_line | p_to_mw | float64
88 | res_line | q_to_mvar | float64
89 | res_line | pl_mw | float64
90 | res_line | ql_mvar | float64
91 | res_line | i_from_ka | float64
92 | res_line | i_to_ka | float64
93 | res_line | i_ka | float64
94 | res_line | vm_from_pu | float64
95 | res_line | va_from_degree | float64
96 | res_line | vm_to_pu | float64
97 | res_line | va_to_degree | float64
98 | res_line | loading_percent | float64
99 | res_trafo | p_hv_mw | float64
100 | res_trafo | q_hv_mvar | float64
101 | res_trafo | p_lv_mw | float64
102 | res_trafo | q_lv_mvar | float64
103 | res_trafo | pl_mw | float64
104 | res_trafo | ql_mvar | float64
105 | res_trafo | i_hv_ka | float64
106 | res_trafo | i_lv_ka | float64
107 | res_trafo | vm_hv_pu | float64
108 | res_trafo | va_hv_degree | float64
109 | res_trafo | vm_lv_pu | float64
110 | res_trafo | va_lv_degree | float64
111 | res_trafo | loading_percent | float64
112 | res_ext_grid | p_mw | float64
113 | res_ext_grid | q_mvar | float64
114 | res_load | p_mw | float64
115 | res_load | q_mvar | float64
116 | res_shunt | p_mw | float64
117 | res_shunt | q_mvar | float64
118 | res_shunt | vm_pu | float64
119 | res_gen | p_mw | float64
120 | res_gen | q_mvar | float64
121 | res_gen | va_degree | float64
122 | res_gen | vm_pu | float64